## Příloha č. 11
ID řádku | Popis | Napěťová hladina | Jednotka | Kdo vyplňuje | Sloupec A | Sloupec B
1A | Odběr elektřiny z nadřazené distribuční soustavy (z RDS/nadřazené LDS) | VVN | MWh (max. 5 desetinných míst) | OTE(5. pracovní den) | Data jsou načtena z hodnot předacích míst mezi provozovatelem LDS a nadřazeným distributorem(konkrétně se jedná o profil A12 OPM předávacího místa registrovaného v nadřazené distribuční síti)
1B | Odběr elektřiny z nadřazené distribuční soustavy (z RDS/nadřazené LDS) | VN | MWh (max. 5 desetinných míst)
1C | Odběr elektřiny z nadřazené distribuční soustavy (z RDS/nadřazené LDS) | NN | MWh (max. 5 desetinných míst)
2A | Dodávka elektřiny do nadřazené distribuční soustavy (do RDS/nadřazené LDS) | VVN | MWh (max. 5 desetinných míst) | OTE(5.pracovní den) | Data jsou načtena z hodnot předávacích míst mezi provozovatelem LDS a nadřazeným distributorem(konkrétně se jedná o profil A11 OPM předávacího místa registrovaného v nadřazené distribuční síti)
2B | Dodávka elektřiny do nadřazené distribuční soustavy (do RDS/nadřazené LDS) | VN | MWh (max. 5 desetinných míst)
2C | Dodávka elektřiny do nadřazené distribuční soustavy (do RDS/nadřazené LDS) | NN | MWh (max. 5 desetinných míst)
3A | Celkový odběr elektřiny kromě ř. 5 | VVN | MWh (max. 5 desetinných míst) | provozovatel LDS | Jedná se o celkovou spotřebu v rámci LDS, tedy spotřebu všech zákazníků(registrovaných i neregistrovaných v CS OTE) a vlastní spotřebu provozovatele LDS BEZ ztrát v síti. Do hodnoty není zahrnuta hodnota spotřeby podřízených soustav, tedy elektřina, která protekla přes předávací místa, ve kterých je zadávající provozovatel LDS považován za nadřazeného distributora
3B | Celkový odběr elektřiny kromě ř. 5 | VN | MWh (max. 5 desetinných míst)
3C | Celkový odběr elektřiny kromě ř. 5 | NN | MWh (max. 5 desetinných míst)
4A | Odběr elektřiny výroben pro technologickou vlastní spotřebu | VVN | MWh (max. 5 desetinných míst) | OTE(11. kalendářní den) | Hodnota je načítána z výkazu výrobců, pokud výkaz výrobce je do CS OTE předán do 10. kalendářního dne měsíce následujícího po měsíci, za který je výkaz zadáván
4B | Odběr elektřiny výroben pro technologickou vlastní spotřebu | VN | MWh (max. 5 desetinných míst)
4C | Odběr elektřiny výroben pro technologickou vlastní spotřebu | NN | MWh (max. 5 desetinných míst)
5A | Odběr elektřiny z LDS do připojených LDS | VVN | MWh (max. 5 desetinných míst) | OTE(5.pracovní den) | Data jsou načtena z hodnot předávacích míst mezi provozovatelem LDS a podřazeným distributorem(konkrétně se jedná o profil A12 OPM předávacího místa registrovaného v LDS, za kterou je výkaz zadáván)
5B | Odběr elektřiny z LDS do připojených LDS | VN | MWh (max. 5 desetinných míst)
5C | Odběr elektřiny z LDS do připojených LDS | NN | MWh (max. 5 desetinných míst)
6A | Dodávka elektřiny do LDS z připojených LDS | VVN | MWh (max. 5 desetinných míst) | OTE(5.pracovní den) | Data jsou načtena z hodnot předávacích míst mezi provozovatelem LDS a podřazeným distributorem(konkrétně se jedná o profil A11 OPM předávacího místa registrovaného v LDS, za kterou je výkaz zadáván)
6B | Dodávka elektřiny do LDS z připojených LDS | VN | MWh (max. 5 desetinných míst)
6C | Dodávka elektřiny do LDS z připojených LDS | NN | MWh (max. 5 desetinných míst)
7 | Dodávka elektřiny výrobců a ze zahraničí |  | MWh (max. 5 desetinných míst) | OTE(5. pracovní den) | Hodnota je součtem všech hodnot výroby Výrobních OPM v rámci LDS(suma profilů A11 OPM typu 0001 a v budoucnu I suma profilů A11 OPM 0002 s příznakem mikrovýroba)
8 | Elektřina spotřebovaná zákazníkem v ostrovním provozu odděleném od ES ČR |  | MWh (max. 5 desetinných míst) | provozovatel LDS | Vyplní provozovatel LDS POUZE v případě, že vyplňuje výkaz za LDS a má v rámci LDS ostrovní provoz (po vyplnění výkazu za ostrov)
9 | Elektřina spotřebovaná zákazníkem v ostrovním provozu při napájení na ES ČR |  | MWh (max. 5 desetinných míst) | provozovatel LDS | Vyplní provozovatel LDS POUZE v případě, že vyplňuje výkaz za LDS a má v rámci LDS dodávku za zahraničí (po vyplnění výkazu za dodávku ze zahraničí)
10 | Elektřina dodaná prostřednictvím vlastní DS do zahraničí |  | MWh (max. 5 desetinných míst) | provozovatel LDS | Vyplní provozovatel LDS POUZE v případě, že vyplňuje výkaz za LDS a má v rámci LDS ostrov v zahraničí napájený z ES ČR (po vyplnění výkazu za ostrov v zahraničí napájený z ES ČR)
11 | elektrina spotřebovaná na krytí ztrát v DS |  | MWh (max. 5 desetinných míst) | provozovatel LDS | Hodnota ztrát v síti, kontrolní výpočet: ztráty= ∑1i+∑6i+7-∑2i-∑5i-∑3i kde i=A až C
12A | Odběr elektřiny výrobce na čerpánní a kompenzaci přečerpávacích elektráren |  | MWh (max. 5 desetinných míst) | OTE(11.pracovní den) | Načteno z výkazu výrobce provozujícího přečerpávací vodní elektrárnu v rámci sítě
12B | Odběr elektřiny z distribuční soustavy spotřebovaný při provozování drážní dopravy na dráze železniční, tramvajové, trolejbusové a lanové |  | MWh (max. 5 desetinných míst) | provozovatel LDS | V případě, že je v rámci LDS provozována zmiňovaná drážní doprava, vyplní provozovatel energii spotřebovanou pro její provoz a o toto množství bude ponížen poplatek na podporu obnovitelných zdrojů energie
12C | Množství elektřiny, které bylo v distribuční soustavě nasdíleno v rámci sdílení s využitím hlavní domovní pojistkové skříně nebo hlavní domovní kabelové skříně |  | MWh (max. 5 desetinných míst) | provozovatel LDS | V případě, že v rámci LDS dochází ke sdílení počítaném prostřednictvím systému EDC s využitím hlavní domovní pojistkové skříně nebo hlavní domovní kabelové skříně, provozovatel LDS uvede množství takto nasdílené elektrické energie.
13A | Rezerovaný příkon/velikost jističe v MP DS k nadřazené DS | VVN | MW (na 3.des.místa)/měsíc | OTE(5. pracovní den) | Hodnota je načtena systémem OTE z kmenových dat předacího místa mezi LDS a nadřazenou DS | Počet předávacích míst načten systémem OTE jako počet předávacích míst mezi LDS a nadřazenou DS
13B | Rezerovaný příkon/velikost jističe v MP DS k nadřazené DS | VN | MW (na 3.des.místa)/měsíc
13C | Rezerovaný příkon/velikost jističe v MP DS k nadřazené DS | NN | A/měsíc
14A | Celkový rezervovaný příkon/velikost jističe v MP připojených do DS kromě 16A - 16C | VVN | MW (na 3.des.místa)/měsíc | provozovatel LDS | Hodnota je sumou rezervovaných příkonů všech zákazníků v LDS (registrovaných i neregistrovaných) rozdělených dle napěťových hladin. Na hladině NN se jedná o sumu velikostí jističů všech zákazníků připojených do DS. V případě, že má zákazník 3-fázové připojení, pak do součtu vstupuje velikost jeho jističe násobená x 3 | Do této položky se uvádí počet odběrných míst v LDS, včetně OPM pro záložní napájení a OPM využívaných čistě pro technologickou spotřebu výroben.
14B | Celkový rezervovaný příkon/velikost jističe v MP připojených do DS kromě 16A - 16C | VN | MW (na 3.des.místa)/měsíc
14C | Celkový rezervovaný příkon/velikost jističe v MP připojených do DS kromě 16A - 16C | NN | A/měsíc
15A | Celkový rezervovaný příkon pro technologickou vlastní spotřebu | VVN | MW (na 3.des.místa)/měsíc | provozovatel LDS | Uvede se rezervovaný příkon odběrných míst výroben v rámci DS, které toto odběrné místo používají VÝHRADNĚ pro krytí technologické spotřeby výrobny | Načteno z výkazu výrobce, vyplněno +1 za každé odběrné místo, jehož odběr z DS pro technologickou vlastní spotřebu je roven odběru ze sítě
15B | Celkový rezervovaný příkon pro technologickou vlastní spotřebu | VN | MW (na 3.des.místa)/měsíc
15C | Celkový rezervovaný příkon pro technologickou vlastní spotřebu | NN | A/měsíc
16A | Celkový rezervovaný příkon v MP LDS připojených k DS | VVN | MW (na 3.des.místa)/měsíc | OTE(5. pracovní den) | Hodnota je načtena systémem OTE z kmenových dat předávacího místa mezi LDS a vnořenou LDS(tak jak ji u předávacího místa uvedl příslušný provozovatel DS) | Počet předacích míst načten systémem OTE jako počet předacích míst mezi LDS a vnořenými LDS
16B | Celkový rezervovaný příkon v MP LDS připojených k DS | VN | MW (na 3.des.místa)/měsíc
16C | Celkový rezervovaný příkon v MP LDS připojených k DS | NN | A/měsíc
17 | Záložní napájení účastníků trhu připojených k DS |  | ks | provozovatel LDS | Nevyplňuje se | V případě, že je v rámci LDS zákazník se záložním napájením, které nebylo v tomto měsíci použito(v případě, že je využito, přechází z pohledu poplatků ve standardní odběrné místo a započítává se do položky 14B ), je do této položky za každé odběrné místo, využité jako záložní napájení, započteno jedno odběrné místo
18 | Souhrn všech plateb na podporu všemi účastníky připojenými do LDS |  | Kč (na 2 des.místa)/měsíc | provozovatel LDS | Vyplnění položek 18 spočívá v rozdělení zákazníků v LDS na zákazníky, kterým výjde výhodněji platba na podporu obnovitelných zdrojů dle velikosti jističe/rezervovaného příkonu a zákazníky, kterým výjde výhodněji platba na podporu obnovitelných zdrojů dle jejich odběru. Do položky 18 se následně sečtou položky 18A a 18C
18A | z toho účtováno podle rezervovaného příkonu |  | Kč (na 2 des.místa)/měsíc | provozovatel LDS | Zde je vyplněna celková vybraná částka od zákazníků, kteří byli fakturováni dle rezervovaného příkonu/velikosti jističe
18B | z toho účtováno podle rezervovaného příkonu |  | MWh (max. 5 desetinných míst) | provozovatel LDS | Zde je vyplněn celkový odběr zákazníků, kteří byli fakturováni dle rezervovaného příkonu/velikosti jističe
18C | z toho účtováno podle odběru resp. spotřeby |  | Kč (na 2 des.místa)/měsíc | provozovatel LDS | Zde je vyplněna celková vybraná částka od zákazníků, kteří byli fakturováni dle odběru(MWh (max. desetinných míst))*495 kč
18D | z toho účtováno podle odběru resp. spotřeby |  | MWh (max. 5 desetinných míst) | provozovatel LDS | Zde je vyplněn celkový odběr zákazníků, kteří byli fakturováni dle odběru
19 | Souhrn plateb na podporu od připojených LDS |  | Kč (na 2 des.místa)/měsíc | OTE po zadání výkazů podřízených sítí | Částka je doplněna systémem OTE na základě výkazů výpočtu regulovaných plateb z výkazů vnořených LDS
20 | Souhrn plateb na úhradu systémových služeb o připojených LDS |  | Kč (na 2 des.místa)/měsíc | OTE po zadání výkazů podřízených sítí | Částka je doplněna systémem OTE na základě výkazů výpočtu regulovaných plateb z výkazů vnořených LDS
21 | Souhrn plateb na nesíťovou infrastrukturu od připojených LDS |  | Kč (na 2 des.místa)/měsíc | OTE po zadání výkazů podřízených sítí | Částka je doplněna systémem OTE na základě výkazů výpočtu regulovaných plateb z výkazů vnořených LDS

## vykazLDS_vypocet
ID řádku | Popis | Napěťová hladina | Jednotka | hodnoty | počet OPM | Kdo vyplňuje | Sloupec A | Sloupec B
1A | Odběr elektřiny z nadřazené distribuční soustavy (z RDS/nadřazené LDS) | VVN | MWh | 0 |  | OTE(5. pracovní den) | Data jsou načtena z hodnot předacích míst mezi provozovatelem LDS a nadřazeným distributorem(konkrétně se jedná o profil A12 OPM předávacího místa registrovaného v nadřazené distribuční síti)
1B | Odběr elektřiny z nadřazené distribuční soustavy (z RDS/nadřazené LDS) | VN | MWh | 300
1C | Odběr elektřiny z nadřazené distribuční soustavy (z RDS/nadřazené LDS) | NN | MWh | 0
2A | Dodávka elektřiny do nadřazené distribuční soustavy (do RDS/nadřazené LDS) | VVN | MWh | 0 |  | OTE(5.pracovní den) | Data jsou načtena z hodnot předávacích míst mezi provozovatelem LDS a nadřazeným distributorem(konkrétně se jedná o profil A11 OPM předávacího místa registrovaného v nadřazené distribuční síti)
2B | Dodávka elektřiny do nadřazené distribuční soustavy (do RDS/nadřazené LDS) | VN | MWh | 150
2C | Dodávka elektřiny do nadřazené distribuční soustavy (do RDS/nadřazené LDS) | NN | MWh | 0
3A | Celkový odběr elektřiny kromě ř. 5 | VVN | MWh | 0 |  | provozovatel LDS | Jedná se o celkovou spotřebu v rámci LDS, tedy spotřebu všech zákazníků(registrovaných i neregistrovaných v CS OTE) a vlastní spotřebu provozovatele LDS BEZ ztrát v síti. Do hodnoty není zahrnuta hodnota spotřeby podřízených soustav, tedy elektřina, která protekla přes předávací místa, ve kterých je zadávající provozovatel LDS považován za nadřazeného distributora
3B | Celkový odběr elektřiny kromě ř. 5 | VN | MWh | 0
3C | Celkový odběr elektřiny kromě ř. 5 | NN | MWh | 480
4A | Odběr elektřiny výroben pro technologickou vlastní spotřebu | VVN | MWh | 0 |  | OTE(11. kalendářní den) | Hodnota je načítána z výkazu výrobců, pokud výkaz výrobce je do CS OTE předán do 10. kalendářního dne měsíce následujícího po měsíci, za který je výkaz zadáván
4B | Odběr elektřiny výroben pro technologickou vlastní spotřebu | VN | MWh | 0
4C | Odběr elektřiny výroben pro technologickou vlastní spotřebu | NN | MWh | 0
5A | Odběr elektřiny z LDS do připojených LDS | VVN | MWh | 0 |  | OTE(5.pracovní den) | Data jsou načtena z hodnot předávacích míst mezi provozovatelem LDS a podřazeným distributorem(konkrétně se jedná o profil A12 OPM předávacího místa registrovaného v LDS, za kterou je výkaz zadáván)
5B | Odběr elektřiny z LDS do připojených LDS | VN | MWh | 0
5C | Odběr elektřiny z LDS do připojených LDS | NN | MWh | 0
6A | Dodávka elektřiny do LDS z připojených LDS | VVN | MWh | 0 |  | OTE(5.pracovní den) | Data jsou načtena z hodnot předávacích míst mezi provozovatelem LDS a podřazeným distributorem(konkrétně se jedná o profil A11 OPM předávacího místa registrovaného v LDS, za kterou je výkaz zadáván)
6B | Dodávka elektřiny do LDS z připojených LDS | VN | MWh | 0
6C | Dodávka elektřiny do LDS z připojených LDS | NN | MWh | 0
7 | Dodávka elektřiny výrobců a ze zahraničí |  | MWh | 330 |  | OTE(5. pracovní den) | Hodnota je součtem všech hodnot výroby Výrobních OPM v rámci LDS(suma profilů A11 OPM typu 0001 a v budoucnu I suma profilů A11 OPM 0002 s příznakem mikrovýroba)
8 | Elektřina spotřebovaná zákazníkem v ostrovním provozu odděleném od ES ČR |  | MWh | 0 |  | provozovatel LDS | Vyplní provozovatel LDS POUZE v případě, že vyplňuje výkaz za LDS a má v rámci LDS ostrovní provoz (po vyplnění výkazu za ostrov)
9 | Elektřina spotřebovaná zákazníkem v ostrovním provozu při napájení na ES ČR |  | MWh | 0 |  | provozovatel LDS | Vyplní provozovatel LDS POUZE v případě, že vyplňuje výkaz za LDS a má v rámci LDS dodávku za zahraničí (po vyplnění výkazu za dodávku ze zahraničí)
10 | Elektřina dodaná prostřednictvím vlastní DS do zahraničí |  | MWh | 0 |  | provozovatel LDS | Vyplní provozovatel LDS POUZE v případě, že vyplňuje výkaz za LDS a má v rámci LDS ostrov v zahraničí napájený z ES ČR (po vyplnění výkazu za ostrov v zahraničí napájený z ES ČR)
11 | elektrina spotřebovaná na krytí ztrát v DS |  | MWh | 0 |  | provozovatel LDS | Hodnota ztrát v síti, kontrolní výpočet: ztráty= ∑1i+∑6i+7-∑2i-∑5i-∑3i kde i=A až C
12A | Odběr elektřiny výrobce na čerpánní a kompenzaci přečerpávacích elektráren |  | MWh | 0 |  | OTE(11.pracovní den) | Načteno z výkazu výrobce provozujícího přečerpávací vodní elektrárnu v rámci sítě
12B | Odběr elektřiny z distribuční soustavy spotřebovaný při provozování drážní dopravy na dráze železniční, tramvajové, trolejbusové a lanové |  | MWh | 0 |  | provozovatel LDS | Vyplní provozovatel LDS v případě, že Eviduje od zákazníků množství elektřiny pro provozování drážní dopravy na dráze železniční, tramvajové, trolejbusové a lanové
12C | Množství elektřiny, které bylo v distribuční soustavě nasdíleno v rámci sdílení s využitím hlavní domovní pojistkové skříně nebo hlavní domovní kabelové skříně |  | MWh | 0 |  | provozovatel LDS | V případě, že je v rámci LDS evidováno sdílení s využitím hlavní domovní pojistkové skříně nebo hlavní domovní kabelové skříně, uvede provozovatel takto nasdáílené množtví od položky 12C. Násůledně je energie takto uvedená odečtena z energie zatížené poplatky POZE a za systémové služby
13A | Rezerovaný příkon/velikost jističe v MP DS k nadřazené DS | VVN | MW/měsíc | 0 | 0 | OTE(5. pracovní den) | Hodnota je načtena systémem OTE z kmenových dat předacího místa mezi LDS a nadřazenou DS | Počet předávacích míst načten systémem OTE jako počet předávacích míst mezi LDS a nadřazenou DS
13B | Rezerovaný příkon/velikost jističe v MP DS k nadřazené DS | VN | MW/měsíc | 0.45 | 1
13C | Rezerovaný příkon/velikost jističe v MP DS k nadřazené DS | NN | A/měsíc | 0 | 0
14A | Celkový rezervovaný příkon/velikost jističe v MP připojených do DS kromě 16A - 16C | VVN | MW/měsíc | 0 | 0 | provozovatel LDS | Hodnota je sumou rezervovaných příkonů všech zákazníků v LDS (registrovaných i neregistrovaných) rozdělených dle napěťových hladin. Na hladině NN se jedná o sumu velikostí jističů všech zákazníků připojených do DS. V případě, že má zákazník 3-fázové připojení, pak do součtu vstupuje velikost jeho jističe násobená x 3 | Do této položky se uvádí počet odběrných míst v LDS, včetně OPM pro záložní napájení a OPM využívaných čistě pro technologickou spotřebu výroben.
14B | Celkový rezervovaný příkon/velikost jističe v MP připojených do DS kromě 16A - 16C | VN | MW/měsíc | 0 | 0
14C | Celkový rezervovaný příkon/velikost jističe v MP připojených do DS kromě 16A - 16C | NN | A/měsíc | 800 | 5
15A | Celkový rezervovaný příkon pro technologickou vlastní spotřebu | VVN | MW/měsíc | 0 | 0 | provozovatel LDS | Uvede se rezervovaný příkon odběrných míst výroben v rámci DS, které toto odběrné místo používají VÝHRADNĚ pro krytí technologické spotřeby výrobny | Načteno z výkazu výrobce, vyplněno +1 za každé odběrné místo, jehož odběr z DS pro technologickou vlastní spotřebu je roven odběru ze sítě
15B | Celkový rezervovaný příkon pro technologickou vlastní spotřebu | VN | MW/měsíc | 0 | 0
15C | Celkový rezervovaný příkon pro technologickou vlastní spotřebu | NN | A/měsíc | 0 | 0
16A | Celkový rezervovaný příkon v MP LDS připojených k DS | VVN | MW/měsíc | 0 | 0 | OTE(5. pracovní den) | Hodnota je načtena systémem OTE z kmenových dat předávacího místa mezi LDS a vnořenou LDS(tak jak ji u předávacího místa uvedl příslušný provozovatel DS) | Počet předacích míst načten systémem OTE jako počet předacích míst mezi LDS a vnořenými LDS
16B | Celkový rezervovaný příkon v MP LDS připojených k DS | VN | MW/měsíc | 0 | 0
16C | Celkový rezervovaný příkon v MP LDS připojených k DS | NN | A/měsíc | 0 | 0
17 | Záložní napájení účastníků trhu připojených k DS |  | ks |  | 0 | provozovatel LDS | Nevyplňuje se | V případě, že je v rámci LDS zákazník se záložním napájením, které nebylo v tomto měsíci použito(v případě, že je využito, přechází z pohledu poplatků ve standardní odběrné místo a započítává se do položky 14B ), je do této položky za každé odběrné místo, využité jako záložní napájení, započteno jedno odběrné místo
18 | Souhrn všech plateb na podporu všemi účastníky připojenými do LDS |  | Kč/měsíc | 237600 |  | provozovatel LDS | Vyplnění položek 18 spočívá v rozdělení zákazníků v LDS na zákazníky, kterým výjde výhodněji platba na podporu obnovitelných zdrojů dle velikosti jističe/rezervovaného příkonu a zákazníky, kterým výjde výhodněji platba na podporu obnovitelných zdrojů dle jejich odběru. Do položky 18 se následně sečtou položky 18A a 18C
18A | z toho účtováno podle rezervovaného příkonu |  | Kč/měsíc | 0 |  | provozovatel LDS | Zde je vyplněna celková vybraná částka od zákazníků, kteří byli fakturováni dle rezervovaného příkonu/velikosti jističe
18B | z toho účtováno podle rezervovaného příkonu |  | MWh | 0 |  | provozovatel LDS | Zde je vyplněn celkový odběr zákazníků, kteří byli fakturováni dle rezervovaného příkonu/velikosti jističe
18C | z toho účtováno podle odběru resp. spotřeby |  | Kč/měsíc | 237600 |  | provozovatel LDS | Zde je vyplněna celková vybraná částka od zákazníků, kteří byli fakturováni dle odběru(MWh)*495 kč
18D | z toho účtováno podle odběru resp. spotřeby |  | MWh | 480 |  | provozovatel LDS | Zde je vyplněn celkový odběr zákazníků, kteří byli fakturováni dle odběru
19 | Souhrn plateb na podporu od připojených LDS |  | Kč/měsíc | 0 |  | OTE po zadání výkazů podřízených sítí | Částka je doplněna systémem OTE na základě výkazů výpočtu regulovaných plateb z výkazů vnořených LDS
20 | Souhrn plateb na úhradu systémových služeb o připojených LDS |  | Kč/měsíc | 0 |  | OTE po zadání výkazů podřízených sítí | Částka je doplněna systémem OTE na základě výkazů výpočtu regulovaných plateb z výkazů vnořených LDS
21 | Souhrn plateb za činnost OTE od připojených LDS |  | Kč/měsíc | 0 |  | OTE po zadání výkazů podřízených sítí | Částka je doplněna systémem OTE na základě výkazů výpočtu regulovaných plateb z výkazů vnořených LDS
kontrolní součet |  |  |  | 630 | 630
22A | Jednotková cena na podporu elektřiny za příkon | VVN | Kč/MW/měsíc | 51463.94
22B | Jednotková cena na podporu elektřiny za příkon | VN | Kč/MW/měsíc | 51463.94
22C | Jednotková cena na podporu elektřiny za příkon | NN | Kč/A/měsíc | 11.84
23A | Platba na podporu elektřiny z podporovaných zdrojů na základě příkonu | VVN | Kč | 0
23B | Platba na podporu elektřiny z podporovaných zdrojů na základě příkonu | VN | Kč | 23158.773
23C | Platba na podporu elektřiny z podporovaných zdrojů na základě příkonu | NN | Kč | 0
23 | Platba na podporu elektřiny z podporovaných zdrojů na základě příkonu |  | Kč | 23158.773
24A | Množství pro stanovení max. platby na podporu elektřiny vstupující z nadřazené sítě do LDS |  | MWh | 300
24B | Množství pro stanovení max. platby na podporu elektřiny vstupující z ostatních LDS |  | MWh | 0
24C | Množství pro stanovení max. platby na podporu elektřiny z výroben |  | MWh | 330
25A | Množství pro stanovení max. platby na podporu elektřiny vystupující do nadřazené sítě |  | MWh | 150
25B | Množství pro stanovení max. platby na podporu elektřiny vystupující do ostatních LDS |  | MWh | 0
26 | Nezapočitatelné odběry a spotřeby |  | MWh | 0
27 | Celkové množství pro stanovení max. platby na podporu elektřiny |  | MWh | 0
28 | Maximální platba na podporu elektřiny |  | Kč | 0
29 mezivýpočty |  |  |  | 237600 |  | 23158.773 | 237600
29 | Výsledná platba PLDS na podporu elektřiny |  | Kč | 237600
30 | Jednotková cena za systémové služby |  | Kč/MWh | 113.53
31 | Platba za konečnou spotřebu v LDS |  | Kč | 54494.4
32 | Jednotková cena za systémové služby při napojení ostrovního provozu na ES ČR |  | Kč/MWh | 567.65
33 | Platba za systémové služby při napojení ostrovního provozu na ES ČR |  | Kč | 0
34 | Výsledná platba za systémové služby LDS vůči nadřazené DS |  | Kč | 54494.4
35 | Jednotková cena za činnosti OTE |  | Kč | 4.2
36 | Výsledná platba za činnosti OTE |  | Kč | 21