## Vzor den
Výpočet odhadu spotřeby ve dni d = 7.2.2016 zákazníka s plánovanou roční spotřebou 2730 kWh a třídou TDD DOM1
Popis komponenty | Název komponenty | Hodnota | Den | Datum | Teplota [T] | Výpočet kor_teplota:
Rok, pro který je model normalizován | R | 2018 | d-6 | 2017-02-01 | -3 | w | 0.63158
Plánovaná roční spotřeba v kWh | O^PRS_R | 2730 | d-5 | 2017-02-02 | -1.3 | N (NTkat1) | 1
Třída TDD | p | DOM1 | d-4 | 2017-02-03 | 0.4 | w_p.T_d + [1-w_p].T_(d-1) | -1.2526
Normovací konstanta pro rok 2018 a třídu TDD DOM1 | c_R | 0.26387 | d-3 | 2017-02-04 | 1.5 | kappa_p(.) | 0.06488
|  |  | d-2 | 2017-02-05 | 1.4 | P_pd | -0.41429
Výpočet D_pd: |  |  | d-1 | 2017-02-06 | 0.2 | rho_p(.) | -0.53469
Popis komponenty | Název komponenty | Hodnota | d | 2017-02-07 | -2.1 | kor_teplota | -0.46981
Korekce na typ dne | kor_den (kat1) | -6.6747
Korekce na Vánoce | kor_vanoce | 0 | Den | Datum | Charakter
Korekce na Velikonoce | kor_velikonoce | 0 | den t-1 | 2017-02-06 | pracovní
Teplotní korekce | kor_teplota | -0.46981 | den t | 2017-02-07 | pracovní
|  |  | den t+1 | 2017-02-08 | pracovní
Výpočet TDD_pdR:
Popis komponenty | Název komponenty | Hodnota | Typ dne t: | 1
Kalibrační konstanta | c_p | 1
Denní a teplotně kalendářová korekce | TDD_pd | 0.0007892
Typový diagram TDD | TDD_pdR | 0.0029909
Namodelovaná denní spotřeba v kWh
hat O_d | 8.1652
Legenda:
zadávané parametry
počítané komponenty
výsledek

## Vzor den (25.3.2016)
Výpočet odhadu spotřeby ve dni d = 25.3.2016 zákazníka s plánovanou roční spotřebou 2730 kWh a třídou TDD DOM1
Popis komponenty | Název komponenty | Hodnota | Den | Datum | Teplota [T] | Výpočet kor_teplota:
Rok, pro který je model normalizován | R | 2018 | d-6 | 2016-03-19 | 2.7 | w | 0.63158
Plánovaná roční spotřeba v kWh | O^PRS_R | 2730 | d-5 | 2016-03-20 | 3.4 | N (NTkat4) | 0.87452
Třída TDD | p | DOM1 | d-4 | 2016-03-21 | 5.3 | w_p.T_d + [1-w_p].T_(d-1) | 4.0316
Normovací konstanta pro rok 2018 a třídu TDD DOM1 | c_R | 0.26387 | d-3 | 2016-03-22 | 3.8 | kappa_p(.) | 0.057826
|  |  | d-2 | 2016-03-23 | 3.5 | P_pd | 3.7857
Výpočet D_pd: |  |  | d-1 | 2016-03-24 | 3.4 | rho_p(.) | -0.62056
Popis komponenty | Název komponenty | Hodnota | d | 2016-03-25 | 4.4 | kor_teplota | -0.56999
Korekce na typ dne | kor_den (kat4) | -6.505
Korekce na Vánoce | kor_vanoce | 0 | Den | Datum | Charakter
Korekce na Velikonoce | kor_velikonoce | 0.062448 | den t-1 | 2016-03-24 | pracovní
Teplotní korekce | kor_teplota | -0.56999 | den t | 2016-03-25 | nepracovní
|  |  | den t+1 | 2016-03-26 | nepracovní
Výpočet TDD_pdR:
Popis komponenty | Název komponenty | Hodnota | Typ dne t: | 4
Kalibrační konstanta | c_p | 1
Denní a teplotně kalendářová korekce | TDD_pd | 0.00090052
Typový diagram TDD | TDD_pdR | 0.0034128
Namodelovaná denní spotřeba v kWh
hat O_d | 9.3169
Legenda:
zadávané parametry
počítané komponenty
výsledek

## Vzor den (1.7.2015)
Výpočet odhadu spotřeby ve dni d = 1.7.2015 zákazníka s plánovanou roční spotřebou 2730 kWh a třídou TDD DOM1
Popis komponenty | Název komponenty | Hodnota | Den | Datum | Teplota [T] | Výpočet kor_teplota:
Rok, pro který je model normalizován | R | 2018 | d-6 | 2015-06-25 | 15.3 | w | 0.63158
Plánovaná roční spotřeba v kWh | O^PRS_R | 2730 | d-5 | 2015-06-26 | 18.2 | N (NTkat1) | 1
Třída TDD | p | DOM1 | d-4 | 2015-06-27 | 17.2 | w_p.T_d + [1-w_p].T_(d-1) | 20.5368
Normovací konstanta pro rok 2018 a třídu TDD DOM1 | c_R | 0.26387 | d-3 | 2015-06-28 | 16.2 | kappa_p(.) | -0.017106
|  |  | d-2 | 2015-06-29 | 16.8 | P_pd | 17.7571
Výpočet D_pd: |  |  | d-1 | 2015-06-30 | 19.4 | rho_p(.) | -0.82039
Popis komponenty | Název komponenty | Hodnota | d | 2015-07-01 | 21.2 | kor_teplota | -0.8375
Korekce na typ dne | kor_den (kat1) | -6.6747
Korekce na Vánoce | kor_vanoce | 0 | Den | Datum | Charakter
Korekce na Velikonoce | kor_velikonoce | 0 | den t-1 | 2015-06-30 | pracovní
Teplotní korekce | kor_teplota | -0.8375 | den t | 2015-07-01 | pracovní
|  |  | den t+1 | 2015-07-02 | pracovní
Výpočet TDD_pdR:
Popis komponenty | Název komponenty | Hodnota | Typ dne t: | 1
Kalibrační konstanta | c_p | 1
Denní a teplotně kalendářová korekce | TDD_pd | 0.00054639
Typový diagram TDD | TDD_pdR | 0.0020707
Namodelovaná denní spotřeba v kWh
hat O_d | 5.653
Legenda:
zadávané parametry
počítané komponenty
výsledek

## Vzor den (14.11.2014)
Výpočet odhadu spotřeby ve dni d = 14.11.2014 zákazníka s plánovanou roční spotřebou 2730 kWh a třídou TDD DOM1
Popis komponenty | Název komponenty | Hodnota | Den | Datum | Teplota [T] | Výpočet kor_teplota:
Rok, pro který je model normalizován | R | 2018 | d-6 | 2014-11-08 | 7.1 | w | 0.63158
Plánovaná roční spotřeba v kWh | O^PRS_R | 2730 | d-5 | 2014-11-09 | 9.5 | N (NTkat2) | 1.2015
Třída TDD | p | DOM1 | d-4 | 2014-11-10 | 10.2 | w_p.T_d + [1-w_p].T_(d-1) | 9.0737
Normovací konstanta pro rok 2018 a třídu TDD DOM1 | c_R | 0.26387 | d-3 | 2014-11-11 | 11 | kappa_p(.) | 0.060208
|  |  | d-2 | 2014-11-12 | 10.8 | P_pd | 9.5429
Výpočet D_pd: |  |  | d-1 | 2014-11-13 | 9.2 | rho_p(.) | -0.69866
Popis komponenty | Název komponenty | Hodnota | d | 2014-11-14 | 9 | kor_teplota | -0.62632
Korekce na typ dne | kor_den (kat2) | -6.6734
Korekce na Vánoce | kor_vanoce | 0 | Den | Datum | Charakter
Korekce na Velikonoce | kor_velikonoce | 0 | den t-1 | 2014-11-13 | pracovní
Teplotní korekce | kor_teplota | -0.62632 | den t | 2014-11-14 | pracovní |  |  | 1
|  |  | den t+1 | 2014-11-15 | nepracovní
Výpočet TDD_pdR:
Popis komponenty | Název komponenty | Hodnota | Typ dne t: | 2
Kalibrační konstanta | c_p | 1
Denní a teplotně kalendářová korekce | TDD_pd | 0.00067576
Typový diagram TDD | TDD_pdR | 0.002561
Namodelovaná denní spotřeba v kWh
hat O_d | 6.9915
Legenda:
zadávané parametry
počítané komponenty
výsledek

## Vzor den (7.11.2014)
Výpočet odhadu spotřeby ve dni d = 7.11.2014 zákazníka s plánovanou roční spotřebou 2730 kWh a třídou TDD DOM1
Popis komponenty | Název komponenty | Hodnota | Den | Datum | Teplota [T] | Výpočet kor_teplota:
Rok, pro který je model normalizován | R | 2018 | d-6 | 2014-11-01 | 8.5 | w | 0.63158
Plánovaná roční spotřeba v kWh | O^PRS_R | 2730 | d-5 | 2014-11-02 | 7 | N (NTkat2) | 1.2015
Třída TDD | p | DOM1 | d-4 | 2014-11-03 | 6.8 | w_p.T_d + [1-w_p].T_(d-1) | 9.4105
Normovací konstanta pro rok 2018 a třídu TDD DOM1 | c_R | 0.26387 | d-3 | 2014-11-04 | 9.8 | kappa_p(.) | 0.06044
|  |  | d-2 | 2014-11-05 | 11.5 | P_pd | 8.9286
Výpočet D_pd: |  |  | d-1 | 2014-11-06 | 9.6 | rho_p(.) | -0.69211
Popis komponenty | Název komponenty | Hodnota | d | 2014-11-07 | 9.3 | kor_teplota | -0.61949
Korekce na typ dne | kor_den (kat2) | -6.6734
Korekce na Vánoce | kor_vanoce | 0 | Den | Datum | Charakter
Korekce na Velikonoce | kor_velikonoce | 0 | den t-1 | 2014-11-06 | pracovní
Teplotní korekce | kor_teplota | -0.61949 | den t | 2014-11-07 | pracovní
|  |  | den t+1 | 2014-11-08 | nepracovní
Výpočet TDD_pdR:
Popis komponenty | Název komponenty | Hodnota | Typ dne t: | 2
Kalibrační konstanta | c_p | 1
Denní a teplotně kalendářová korekce | TDD_pd | 0.00068039
Typový diagram TDD | TDD_pdR | 0.0025785
Namodelovaná denní spotřeba v kWh
hat O_d | 7.0394
Legenda:
zadávané parametry
počítané komponenty
výsledek

## konvex38
| DOM1 | DOM2 | DOM3 | DOM4 | MO1 | MO2 | MO3 | MO4 | SO1 | SO2 | SO3 | SO4
-25 | 0.26619 | 1.4412 | 1.4146 | 1.5146 | 1.0282 | 1.5137 | 1.1921 | 1.4817 | 0.84999 | 1.2504 | 1.4955 | 1.7098
-24.9 | 0.26497 | 1.4372 | 1.4103 | 1.5131 | 1.0275 | 1.5079 | 1.1926 | 1.4786 | 0.84897 | 1.2499 | 1.4913 | 1.7051
-24.8 | 0.26374 | 1.4333 | 1.4059 | 1.5116 | 1.0269 | 1.5022 | 1.1931 | 1.4756 | 0.84796 | 1.2493 | 1.4871 | 1.7004
-24.7 | 0.26251 | 1.4295 | 1.4016 | 1.5101 | 1.0262 | 1.4965 | 1.1935 | 1.4726 | 0.84694 | 1.2486 | 1.483 | 1.6956
-24.6 | 0.26129 | 1.4256 | 1.3974 | 1.5086 | 1.0255 | 1.4908 | 1.1939 | 1.4696 | 0.84594 | 1.248 | 1.4788 | 1.691
-24.5 | 0.26007 | 1.4218 | 1.3931 | 1.5072 | 1.0248 | 1.4852 | 1.1943 | 1.4666 | 0.84494 | 1.2473 | 1.4747 | 1.6863
-24.4 | 0.25884 | 1.418 | 1.3889 | 1.5057 | 1.0241 | 1.4796 | 1.1947 | 1.4636 | 0.84394 | 1.2466 | 1.4706 | 1.6816
-24.3 | 0.25762 | 1.4142 | 1.3848 | 1.5043 | 1.0233 | 1.4741 | 1.1951 | 1.4606 | 0.84295 | 1.2459 | 1.4665 | 1.677
-24.2 | 0.2564 | 1.4104 | 1.3806 | 1.5028 | 1.0226 | 1.4686 | 1.1954 | 1.4577 | 0.84196 | 1.2452 | 1.4624 | 1.6724
-24.1 | 0.25518 | 1.4067 | 1.3765 | 1.5014 | 1.0218 | 1.4632 | 1.1957 | 1.4547 | 0.84097 | 1.2445 | 1.4583 | 1.6678
-24 | 0.25396 | 1.403 | 1.3724 | 1.5 | 1.0211 | 1.4578 | 1.196 | 1.4518 | 0.83999 | 1.2437 | 1.4543 | 1.6632
-23.9 | 0.25275 | 1.3993 | 1.3683 | 1.4986 | 1.0203 | 1.4524 | 1.1962 | 1.4488 | 0.83901 | 1.2429 | 1.4502 | 1.6587
-23.8 | 0.25153 | 1.3956 | 1.3642 | 1.4972 | 1.0195 | 1.4471 | 1.1964 | 1.4459 | 0.83804 | 1.2421 | 1.4462 | 1.6541
-23.7 | 0.25031 | 1.392 | 1.3602 | 1.4958 | 1.0187 | 1.4419 | 1.1966 | 1.443 | 0.83707 | 1.2412 | 1.4422 | 1.6496
-23.6 | 0.2491 | 1.3883 | 1.3562 | 1.4944 | 1.0179 | 1.4367 | 1.1968 | 1.4401 | 0.8361 | 1.2404 | 1.4381 | 1.6451
-23.5 | 0.24789 | 1.3847 | 1.3523 | 1.493 | 1.017 | 1.4315 | 1.1969 | 1.4372 | 0.83513 | 1.2395 | 1.4341 | 1.6406
-23.4 | 0.24668 | 1.3811 | 1.3483 | 1.4917 | 1.0162 | 1.4264 | 1.197 | 1.4344 | 0.83417 | 1.2386 | 1.4302 | 1.6362
-23.3 | 0.24547 | 1.3776 | 1.3444 | 1.4903 | 1.0153 | 1.4213 | 1.1971 | 1.4315 | 0.83321 | 1.2377 | 1.4262 | 1.6317
-23.2 | 0.24426 | 1.374 | 1.3405 | 1.4889 | 1.0145 | 1.4163 | 1.1972 | 1.4286 | 0.83226 | 1.2367 | 1.4222 | 1.6273
-23.1 | 0.24305 | 1.3705 | 1.3367 | 1.4876 | 1.0136 | 1.4113 | 1.1972 | 1.4258 | 0.83131 | 1.2357 | 1.4183 | 1.6229
-23 | 0.24185 | 1.367 | 1.3328 | 1.4863 | 1.0127 | 1.4063 | 1.1973 | 1.423 | 0.83036 | 1.2348 | 1.4143 | 1.6185
-22.9 | 0.24064 | 1.3636 | 1.329 | 1.4849 | 1.0118 | 1.4014 | 1.1972 | 1.4201 | 0.82941 | 1.2337 | 1.4104 | 1.6141
-22.8 | 0.23944 | 1.3601 | 1.3252 | 1.4836 | 1.0108 | 1.3966 | 1.1972 | 1.4173 | 0.82847 | 1.2327 | 1.4065 | 1.6097
-22.7 | 0.23824 | 1.3567 | 1.3215 | 1.4823 | 1.0099 | 1.3918 | 1.1972 | 1.4145 | 0.82752 | 1.2317 | 1.4026 | 1.6054
-22.6 | 0.23704 | 1.3533 | 1.3178 | 1.481 | 1.009 | 1.387 | 1.1971 | 1.4117 | 0.82658 | 1.2306 | 1.3987 | 1.6011
-22.5 | 0.23584 | 1.3499 | 1.3141 | 1.4797 | 1.008 | 1.3822 | 1.197 | 1.4089 | 0.82565 | 1.2295 | 1.3948 | 1.5967
-22.4 | 0.23464 | 1.3466 | 1.3104 | 1.4784 | 1.007 | 1.3776 | 1.1968 | 1.4062 | 0.82471 | 1.2284 | 1.391 | 1.5925
-22.3 | 0.23345 | 1.3432 | 1.3067 | 1.4771 | 1.006 | 1.3729 | 1.1967 | 1.4034 | 0.82378 | 1.2272 | 1.3871 | 1.5882
-22.2 | 0.23226 | 1.3399 | 1.3031 | 1.4758 | 1.005 | 1.3683 | 1.1965 | 1.4006 | 0.82285 | 1.2261 | 1.3833 | 1.5839
-22.1 | 0.23107 | 1.3366 | 1.2995 | 1.4745 | 1.004 | 1.3637 | 1.1963 | 1.3979 | 0.82192 | 1.2249 | 1.3795 | 1.5797
-22 | 0.22988 | 1.3334 | 1.296 | 1.4732 | 1.003 | 1.3592 | 1.196 | 1.3951 | 0.82099 | 1.2237 | 1.3757 | 1.5754
-21.9 | 0.22869 | 1.3301 | 1.2924 | 1.472 | 1.0019 | 1.3547 | 1.1958 | 1.3924 | 0.82006 | 1.2225 | 1.3719 | 1.5712
-21.8 | 0.22751 | 1.3269 | 1.2889 | 1.4707 | 1.0009 | 1.3503 | 1.1955 | 1.3897 | 0.81914 | 1.2212 | 1.3681 | 1.567
-21.7 | 0.22632 | 1.3237 | 1.2854 | 1.4694 | 0.99978 | 1.3458 | 1.1951 | 1.387 | 0.81822 | 1.22 | 1.3643 | 1.5628
-21.6 | 0.22514 | 1.3205 | 1.2819 | 1.4682 | 0.9987 | 1.3415 | 1.1948 | 1.3843 | 0.81729 | 1.2187 | 1.3605 | 1.5587
-21.5 | 0.22396 | 1.3174 | 1.2785 | 1.467 | 0.9976 | 1.3371 | 1.1944 | 1.3816 | 0.81637 | 1.2174 | 1.3568 | 1.5545
-21.4 | 0.22278 | 1.3142 | 1.2751 | 1.4657 | 0.99648 | 1.3328 | 1.1941 | 1.3789 | 0.81545 | 1.2161 | 1.3531 | 1.5504
-21.3 | 0.22161 | 1.3111 | 1.2717 | 1.4645 | 0.99536 | 1.3286 | 1.1936 | 1.3762 | 0.81453 | 1.2147 | 1.3493 | 1.5463
-21.2 | 0.22044 | 1.308 | 1.2683 | 1.4633 | 0.99422 | 1.3244 | 1.1932 | 1.3736 | 0.81362 | 1.2134 | 1.3456 | 1.5422
-21.1 | 0.21927 | 1.305 | 1.265 | 1.462 | 0.99307 | 1.3202 | 1.1927 | 1.3709 | 0.8127 | 1.212 | 1.3419 | 1.5381
-21 | 0.2181 | 1.3019 | 1.2617 | 1.4608 | 0.9919 | 1.316 | 1.1923 | 1.3683 | 0.81178 | 1.2106 | 1.3382 | 1.534
-20.9 | 0.21693 | 1.2989 | 1.2584 | 1.4596 | 0.99072 | 1.3119 | 1.1917 | 1.3656 | 0.81087 | 1.2092 | 1.3346 | 1.53
-20.8 | 0.21577 | 1.2959 | 1.2551 | 1.4584 | 0.98953 | 1.3079 | 1.1912 | 1.363 | 0.80996 | 1.2077 | 1.3309 | 1.5259
-20.7 | 0.2146 | 1.2929 | 1.2519 | 1.4572 | 0.98832 | 1.3038 | 1.1906 | 1.3604 | 0.80904 | 1.2063 | 1.3272 | 1.5219
-20.6 | 0.21344 | 1.2899 | 1.2486 | 1.456 | 0.9871 | 1.2998 | 1.1901 | 1.3577 | 0.80813 | 1.2048 | 1.3236 | 1.5179
-20.5 | 0.21228 | 1.287 | 1.2454 | 1.4548 | 0.98587 | 1.2959 | 1.1894 | 1.3551 | 0.80722 | 1.2033 | 1.32 | 1.5139
-20.4 | 0.21113 | 1.2841 | 1.2423 | 1.4536 | 0.98463 | 1.2919 | 1.1888 | 1.3525 | 0.8063 | 1.2018 | 1.3163 | 1.51
-20.3 | 0.20998 | 1.2812 | 1.2391 | 1.4524 | 0.98337 | 1.2881 | 1.1881 | 1.3499 | 0.80539 | 1.2002 | 1.3127 | 1.506
-20.2 | 0.20882 | 1.2783 | 1.236 | 1.4512 | 0.9821 | 1.2842 | 1.1875 | 1.3473 | 0.80448 | 1.1987 | 1.3091 | 1.5021
-20.1 | 0.20768 | 1.2754 | 1.2329 | 1.45 | 0.98082 | 1.2804 | 1.1868 | 1.3448 | 0.80357 | 1.1971 | 1.3055 | 1.4981
-20 | 0.20653 | 1.2726 | 1.2298 | 1.4489 | 0.97952 | 1.2766 | 1.186 | 1.3422 | 0.80266 | 1.1955 | 1.302 | 1.4942
-19.9 | 0.20539 | 1.2697 | 1.2267 | 1.4477 | 0.97821 | 1.2728 | 1.1853 | 1.3396 | 0.80175 | 1.1939 | 1.2984 | 1.4903
-19.8 | 0.20424 | 1.2669 | 1.2237 | 1.4465 | 0.97689 | 1.2691 | 1.1845 | 1.3371 | 0.80084 | 1.1923 | 1.2949 | 1.4865
-19.7 | 0.2031 | 1.2641 | 1.2207 | 1.4454 | 0.97556 | 1.2654 | 1.1837 | 1.3345 | 0.79993 | 1.1906 | 1.2913 | 1.4826
-19.6 | 0.20197 | 1.2614 | 1.2177 | 1.4442 | 0.97421 | 1.2618 | 1.1829 | 1.332 | 0.79902 | 1.1889 | 1.2878 | 1.4788
-19.5 | 0.20083 | 1.2586 | 1.2147 | 1.443 | 0.97285 | 1.2581 | 1.182 | 1.3294 | 0.79811 | 1.1872 | 1.2843 | 1.4749
-19.4 | 0.1997 | 1.2559 | 1.2118 | 1.4419 | 0.97148 | 1.2545 | 1.1811 | 1.3269 | 0.7972 | 1.1855 | 1.2807 | 1.4711
-19.3 | 0.19857 | 1.2532 | 1.2088 | 1.4407 | 0.9701 | 1.251 | 1.1803 | 1.3244 | 0.79629 | 1.1838 | 1.2772 | 1.4673
-19.2 | 0.19744 | 1.2505 | 1.2059 | 1.4396 | 0.9687 | 1.2474 | 1.1793 | 1.3219 | 0.79537 | 1.1821 | 1.2738 | 1.4635
-19.1 | 0.19632 | 1.2478 | 1.2031 | 1.4384 | 0.9673 | 1.2439 | 1.1784 | 1.3193 | 0.79446 | 1.1803 | 1.2703 | 1.4598
-19 | 0.1952 | 1.2451 | 1.2002 | 1.4373 | 0.96588 | 1.2405 | 1.1774 | 1.3168 | 0.79355 | 1.1785 | 1.2668 | 1.456
-18.9 | 0.19407 | 1.2425 | 1.1973 | 1.4361 | 0.96444 | 1.237 | 1.1764 | 1.3143 | 0.79264 | 1.1767 | 1.2633 | 1.4523
-18.8 | 0.19296 | 1.2399 | 1.1945 | 1.435 | 0.963 | 1.2336 | 1.1754 | 1.3119 | 0.79173 | 1.1749 | 1.2599 | 1.4486
-18.7 | 0.19184 | 1.2373 | 1.1917 | 1.4338 | 0.96155 | 1.2302 | 1.1744 | 1.3094 | 0.79082 | 1.1731 | 1.2565 | 1.4449
-18.6 | 0.19073 | 1.2347 | 1.1889 | 1.4327 | 0.96008 | 1.2269 | 1.1733 | 1.3069 | 0.7899 | 1.1713 | 1.253 | 1.4412
-18.5 | 0.18962 | 1.2321 | 1.1862 | 1.4316 | 0.9586 | 1.2236 | 1.1723 | 1.3044 | 0.78899 | 1.1694 | 1.2496 | 1.4375
-18.4 | 0.18851 | 1.2295 | 1.1834 | 1.4304 | 0.95711 | 1.2203 | 1.1712 | 1.302 | 0.78808 | 1.1675 | 1.2462 | 1.4339
-18.3 | 0.1874 | 1.227 | 1.1807 | 1.4293 | 0.95561 | 1.217 | 1.17 | 1.2995 | 0.78716 | 1.1656 | 1.2428 | 1.4302
-18.2 | 0.1863 | 1.2245 | 1.178 | 1.4282 | 0.9541 | 1.2138 | 1.1689 | 1.297 | 0.78625 | 1.1637 | 1.2394 | 1.4266
-18.1 | 0.1852 | 1.222 | 1.1753 | 1.427 | 0.95257 | 1.2106 | 1.1677 | 1.2946 | 0.78533 | 1.1618 | 1.236 | 1.423
-18 | 0.1841 | 1.2195 | 1.1726 | 1.4259 | 0.95104 | 1.2074 | 1.1665 | 1.2922 | 0.78442 | 1.1598 | 1.2326 | 1.4194
-17.9 | 0.18301 | 1.217 | 1.17 | 1.4248 | 0.94949 | 1.2042 | 1.1653 | 1.2897 | 0.78351 | 1.1578 | 1.2293 | 1.4159
-17.8 | 0.18191 | 1.2145 | 1.1673 | 1.4236 | 0.94794 | 1.2011 | 1.1641 | 1.2873 | 0.78259 | 1.1559 | 1.2259 | 1.4123
-17.7 | 0.18082 | 1.2121 | 1.1647 | 1.4225 | 0.94637 | 1.198 | 1.1628 | 1.2849 | 0.78167 | 1.1539 | 1.2225 | 1.4088
-17.6 | 0.17973 | 1.2096 | 1.1621 | 1.4214 | 0.94479 | 1.195 | 1.1616 | 1.2825 | 0.78076 | 1.1518 | 1.2192 | 1.4053
-17.5 | 0.17865 | 1.2072 | 1.1596 | 1.4203 | 0.9432 | 1.1919 | 1.1603 | 1.28 | 0.77984 | 1.1498 | 1.2159 | 1.4018
-17.4 | 0.17756 | 1.2048 | 1.157 | 1.4191 | 0.9416 | 1.1889 | 1.159 | 1.2776 | 0.77893 | 1.1478 | 1.2125 | 1.3983
-17.3 | 0.17648 | 1.2024 | 1.1544 | 1.418 | 0.94 | 1.1859 | 1.1576 | 1.2752 | 0.77801 | 1.1457 | 1.2092 | 1.3948
-17.2 | 0.1754 | 1.2001 | 1.1519 | 1.4169 | 0.93838 | 1.183 | 1.1563 | 1.2729 | 0.77709 | 1.1436 | 1.2059 | 1.3914
-17.1 | 0.17432 | 1.1977 | 1.1494 | 1.4158 | 0.93675 | 1.18 | 1.1549 | 1.2705 | 0.77618 | 1.1415 | 1.2026 | 1.388
-17 | 0.17325 | 1.1954 | 1.1469 | 1.4147 | 0.93511 | 1.1771 | 1.1535 | 1.2681 | 0.77526 | 1.1394 | 1.1993 | 1.3846
-16.9 | 0.17217 | 1.193 | 1.1444 | 1.4135 | 0.93346 | 1.1742 | 1.1521 | 1.2657 | 0.77434 | 1.1373 | 1.196 | 1.3812
-16.8 | 0.1711 | 1.1907 | 1.142 | 1.4124 | 0.9318 | 1.1714 | 1.1506 | 1.2633 | 0.77343 | 1.1351 | 1.1928 | 1.3778
-16.7 | 0.17003 | 1.1884 | 1.1395 | 1.4113 | 0.93013 | 1.1686 | 1.1491 | 1.261 | 0.77251 | 1.133 | 1.1895 | 1.3744
-16.6 | 0.16897 | 1.1861 | 1.1371 | 1.4102 | 0.92845 | 1.1658 | 1.1477 | 1.2586 | 0.77159 | 1.1308 | 1.1862 | 1.3711
-16.5 | 0.1679 | 1.1839 | 1.1347 | 1.4091 | 0.92676 | 1.163 | 1.1461 | 1.2563 | 0.77068 | 1.1286 | 1.183 | 1.3678
-16.4 | 0.16684 | 1.1816 | 1.1323 | 1.408 | 0.92507 | 1.1602 | 1.1446 | 1.2539 | 0.76976 | 1.1264 | 1.1797 | 1.3645
-16.3 | 0.16578 | 1.1794 | 1.1299 | 1.4068 | 0.92336 | 1.1575 | 1.1431 | 1.2516 | 0.76885 | 1.1241 | 1.1765 | 1.3612
-16.2 | 0.16472 | 1.1771 | 1.1276 | 1.4057 | 0.92164 | 1.1548 | 1.1415 | 1.2493 | 0.76793 | 1.1219 | 1.1732 | 1.3579
-16.1 | 0.16367 | 1.1749 | 1.1252 | 1.4046 | 0.91992 | 1.1522 | 1.1399 | 1.2469 | 0.76702 | 1.1196 | 1.17 | 1.3547
-16 | 0.16261 | 1.1727 | 1.1229 | 1.4035 | 0.91819 | 1.1495 | 1.1383 | 1.2446 | 0.7661 | 1.1174 | 1.1668 | 1.3515
-15.9 | 0.16156 | 1.1705 | 1.1206 | 1.4024 | 0.91644 | 1.1469 | 1.1367 | 1.2423 | 0.76519 | 1.1151 | 1.1636 | 1.3482
-15.8 | 0.16051 | 1.1683 | 1.1183 | 1.4013 | 0.91469 | 1.1443 | 1.135 | 1.24 | 0.76428 | 1.1128 | 1.1604 | 1.3451
-15.7 | 0.15946 | 1.1662 | 1.116 | 1.4002 | 0.91293 | 1.1418 | 1.1334 | 1.2377 | 0.76337 | 1.1104 | 1.1572 | 1.3419
-15.6 | 0.15841 | 1.164 | 1.1137 | 1.3991 | 0.91116 | 1.1392 | 1.1317 | 1.2354 | 0.76246 | 1.1081 | 1.154 | 1.3387
-15.5 | 0.15736 | 1.1619 | 1.1115 | 1.398 | 0.90938 | 1.1368 | 1.1299 | 1.2331 | 0.76155 | 1.1057 | 1.1508 | 1.3356
-15.4 | 0.15632 | 1.1597 | 1.1092 | 1.3969 | 0.90759 | 1.1343 | 1.1282 | 1.2308 | 0.76065 | 1.1033 | 1.1476 | 1.3325
-15.3 | 0.15528 | 1.1576 | 1.107 | 1.3958 | 0.9058 | 1.1319 | 1.1265 | 1.2286 | 0.75974 | 1.101 | 1.1445 | 1.3294
-15.2 | 0.15423 | 1.1555 | 1.1048 | 1.3947 | 0.90399 | 1.1294 | 1.1247 | 1.2263 | 0.75884 | 1.0985 | 1.1413 | 1.3263
-15.1 | 0.15319 | 1.1535 | 1.1027 | 1.3936 | 0.90218 | 1.1271 | 1.1229 | 1.2241 | 0.75794 | 1.0961 | 1.1382 | 1.3233
-15 | 0.15215 | 1.1514 | 1.1005 | 1.3926 | 0.90035 | 1.1247 | 1.1211 | 1.2218 | 0.75705 | 1.0937 | 1.135 | 1.3202
-14.9 | 0.15112 | 1.1493 | 1.0984 | 1.3915 | 0.89852 | 1.1224 | 1.1192 | 1.2196 | 0.75615 | 1.0912 | 1.1319 | 1.3172
-14.8 | 0.15008 | 1.1473 | 1.0962 | 1.3904 | 0.89668 | 1.1202 | 1.1174 | 1.2174 | 0.75526 | 1.0887 | 1.1288 | 1.3142
-14.7 | 0.14904 | 1.1453 | 1.0941 | 1.3893 | 0.89483 | 1.1179 | 1.1155 | 1.2151 | 0.75437 | 1.0862 | 1.1257 | 1.3113
-14.6 | 0.14801 | 1.1433 | 1.092 | 1.3883 | 0.89297 | 1.1157 | 1.1136 | 1.2129 | 0.75348 | 1.0837 | 1.1225 | 1.3083
-14.5 | 0.14698 | 1.1413 | 1.09 | 1.3872 | 0.8911 | 1.1136 | 1.1116 | 1.2107 | 0.7526 | 1.0812 | 1.1194 | 1.3054
-14.4 | 0.14594 | 1.1393 | 1.0879 | 1.3862 | 0.88922 | 1.1114 | 1.1097 | 1.2085 | 0.75172 | 1.0786 | 1.1164 | 1.3025
-14.3 | 0.14491 | 1.1374 | 1.0859 | 1.3851 | 0.88733 | 1.1094 | 1.1077 | 1.2063 | 0.75085 | 1.076 | 1.1133 | 1.2996
-14.2 | 0.14388 | 1.1355 | 1.0839 | 1.3841 | 0.88543 | 1.1073 | 1.1057 | 1.2042 | 0.74998 | 1.0734 | 1.1102 | 1.2967
-14.1 | 0.14285 | 1.1335 | 1.0819 | 1.383 | 0.88352 | 1.1053 | 1.1037 | 1.202 | 0.74911 | 1.0708 | 1.1072 | 1.2939
-14 | 0.14182 | 1.1317 | 1.08 | 1.382 | 0.8816 | 1.1034 | 1.1016 | 1.1999 | 0.74825 | 1.0682 | 1.1041 | 1.291
-13.9 | 0.14079 | 1.1298 | 1.0781 | 1.381 | 0.87967 | 1.1015 | 1.0996 | 1.1977 | 0.7474 | 1.0655 | 1.1011 | 1.2882
-13.8 | 0.13976 | 1.1279 | 1.0762 | 1.38 | 0.87772 | 1.0996 | 1.0975 | 1.1956 | 0.74655 | 1.0628 | 1.0981 | 1.2854
-13.7 | 0.13873 | 1.1261 | 1.0743 | 1.379 | 0.87577 | 1.0978 | 1.0953 | 1.1935 | 0.7457 | 1.0601 | 1.0951 | 1.2826
-13.6 | 0.1377 | 1.1243 | 1.0725 | 1.378 | 0.8738 | 1.0961 | 1.0932 | 1.1914 | 0.74486 | 1.0574 | 1.0921 | 1.2799
-13.5 | 0.13668 | 1.1226 | 1.0707 | 1.377 | 0.87181 | 1.0944 | 1.091 | 1.1893 | 0.74403 | 1.0546 | 1.0891 | 1.2771
-13.4 | 0.13565 | 1.1208 | 1.0689 | 1.3761 | 0.86981 | 1.0928 | 1.0888 | 1.1873 | 0.74321 | 1.0518 | 1.0861 | 1.2744
-13.3 | 0.13462 | 1.1191 | 1.0672 | 1.3752 | 0.8678 | 1.0912 | 1.0866 | 1.1852 | 0.74239 | 1.049 | 1.0832 | 1.2717
-13.2 | 0.13359 | 1.1175 | 1.0655 | 1.3742 | 0.86577 | 1.0897 | 1.0843 | 1.1832 | 0.74158 | 1.0462 | 1.0803 | 1.2691
-13.1 | 0.13256 | 1.1158 | 1.0638 | 1.3733 | 0.86372 | 1.0883 | 1.082 | 1.1811 | 0.74077 | 1.0433 | 1.0774 | 1.2664
-13 | 0.13154 | 1.1142 | 1.0622 | 1.3724 | 0.86166 | 1.0869 | 1.0797 | 1.1791 | 0.73998 | 1.0404 | 1.0745 | 1.2637
-12.9 | 0.13051 | 1.1127 | 1.0607 | 1.3716 | 0.85957 | 1.0857 | 1.0773 | 1.1772 | 0.73919 | 1.0375 | 1.0716 | 1.2611
-12.8 | 0.12948 | 1.1112 | 1.0592 | 1.3707 | 0.85746 | 1.0845 | 1.0749 | 1.1752 | 0.73841 | 1.0345 | 1.0688 | 1.2585
-12.7 | 0.12845 | 1.1097 | 1.0577 | 1.3699 | 0.85532 | 1.0834 | 1.0724 | 1.1733 | 0.73764 | 1.0315 | 1.066 | 1.2559
-12.6 | 0.12743 | 1.1083 | 1.0563 | 1.3691 | 0.85316 | 1.0824 | 1.0699 | 1.1713 | 0.73687 | 1.0285 | 1.0632 | 1.2533
-12.5 | 0.1264 | 1.107 | 1.055 | 1.3683 | 0.85098 | 1.0814 | 1.0674 | 1.1694 | 0.73611 | 1.0254 | 1.0605 | 1.2507
-12.4 | 0.12538 | 1.1057 | 1.0538 | 1.3676 | 0.84876 | 1.0806 | 1.0648 | 1.1676 | 0.73536 | 1.0223 | 1.0578 | 1.2481
-12.3 | 0.12436 | 1.1045 | 1.0526 | 1.3669 | 0.8465 | 1.0799 | 1.0622 | 1.1657 | 0.73461 | 1.0191 | 1.0552 | 1.2455
-12.2 | 0.12334 | 1.1033 | 1.0515 | 1.3662 | 0.84421 | 1.0793 | 1.0595 | 1.1639 | 0.73387 | 1.0159 | 1.0525 | 1.243
-12.1 | 0.12232 | 1.1022 | 1.0504 | 1.3655 | 0.84188 | 1.0788 | 1.0568 | 1.1621 | 0.73313 | 1.0127 | 1.05 | 1.2404
-12 | 0.12131 | 1.1012 | 1.0495 | 1.3649 | 0.83951 | 1.0784 | 1.054 | 1.1603 | 0.73239 | 1.0094 | 1.0474 | 1.2378
-11.9 | 0.12031 | 1.1003 | 1.0487 | 1.3643 | 0.83709 | 1.0781 | 1.0511 | 1.1585 | 0.73165 | 1.0061 | 1.0449 | 1.2352
-11.8 | 0.11931 | 1.0995 | 1.0479 | 1.3637 | 0.83462 | 1.0779 | 1.0482 | 1.1567 | 0.73089 | 1.0027 | 1.0425 | 1.2326
-11.7 | 0.11832 | 1.0987 | 1.0473 | 1.3632 | 0.83209 | 1.0777 | 1.0453 | 1.155 | 0.73013 | 0.99926 | 1.0401 | 1.2299
-11.6 | 0.11734 | 1.0981 | 1.0467 | 1.3627 | 0.82952 | 1.0777 | 1.0422 | 1.1533 | 0.72935 | 0.99579 | 1.0378 | 1.2273
-11.5 | 0.11638 | 1.0975 | 1.0462 | 1.3621 | 0.82688 | 1.0777 | 1.0391 | 1.1515 | 0.72854 | 0.99229 | 1.0356 | 1.2246
-11.4 | 0.11543 | 1.097 | 1.0458 | 1.3616 | 0.82419 | 1.0778 | 1.036 | 1.1498 | 0.72771 | 0.98875 | 1.0333 | 1.2218
-11.3 | 0.1145 | 1.0966 | 1.0455 | 1.3611 | 0.82145 | 1.0779 | 1.0328 | 1.148 | 0.72684 | 0.98518 | 1.0312 | 1.219
-11.2 | 0.11358 | 1.0963 | 1.0452 | 1.3605 | 0.81866 | 1.078 | 1.0296 | 1.1463 | 0.72593 | 0.98159 | 1.029 | 1.2162
-11.1 | 0.11273 | 1.0955 | 1.0445 | 1.3596 | 0.81591 | 1.0772 | 1.0265 | 1.1443 | 0.72489 | 0.97828 | 1.0267 | 1.2136
-11 | 0.11189 | 1.0948 | 1.0439 | 1.3587 | 0.81317 | 1.0764 | 1.0234 | 1.1423 | 0.72382 | 0.97497 | 1.0244 | 1.2109
-10.9 | 0.11106 | 1.0941 | 1.0432 | 1.3577 | 0.81041 | 1.0755 | 1.0203 | 1.1403 | 0.72272 | 0.97168 | 1.022 | 1.2083
-10.8 | 0.11024 | 1.0933 | 1.0425 | 1.3567 | 0.80765 | 1.0745 | 1.0173 | 1.1383 | 0.7216 | 0.96839 | 1.0197 | 1.2056
-10.7 | 0.10943 | 1.0925 | 1.0418 | 1.3557 | 0.8049 | 1.0734 | 1.0142 | 1.1362 | 0.72045 | 0.96511 | 1.0173 | 1.203
-10.6 | 0.10863 | 1.0917 | 1.041 | 1.3546 | 0.80214 | 1.0723 | 1.0111 | 1.1342 | 0.71928 | 0.96184 | 1.015 | 1.2004
-10.5 | 0.10784 | 1.0909 | 1.0403 | 1.3535 | 0.79938 | 1.0711 | 1.008 | 1.1321 | 0.71808 | 0.95859 | 1.0126 | 1.1978
-10.4 | 0.10706 | 1.0901 | 1.0395 | 1.3523 | 0.79662 | 1.0698 | 1.0049 | 1.1299 | 0.71686 | 0.95535 | 1.0102 | 1.1952
-10.3 | 0.1063 | 1.0893 | 1.0386 | 1.3511 | 0.79386 | 1.0685 | 1.0018 | 1.1278 | 0.71561 | 0.95212 | 1.0078 | 1.1926
-10.2 | 0.10554 | 1.0884 | 1.0378 | 1.3499 | 0.79111 | 1.0671 | 0.99869 | 1.1256 | 0.71434 | 0.9489 | 1.0054 | 1.19
-10.1 | 0.10479 | 1.0875 | 1.0369 | 1.3486 | 0.78837 | 1.0656 | 0.99559 | 1.1234 | 0.71304 | 0.9457 | 1.003 | 1.1874
-10 | 0.10405 | 1.0866 | 1.0359 | 1.3473 | 0.78563 | 1.064 | 0.99249 | 1.1212 | 0.71172 | 0.94252 | 1.0006 | 1.1848
-9.9 | 0.10332 | 1.0856 | 1.0349 | 1.346 | 0.78291 | 1.0623 | 0.9894 | 1.119 | 0.71037 | 0.93935 | 0.99818 | 1.1823
-9.8 | 0.1026 | 1.0846 | 1.0339 | 1.3446 | 0.78019 | 1.0606 | 0.98631 | 1.1167 | 0.709 | 0.9362 | 0.99573 | 1.1797
-9.7 | 0.10189 | 1.0836 | 1.0328 | 1.3431 | 0.77748 | 1.0587 | 0.98322 | 1.1144 | 0.7076 | 0.93307 | 0.99326 | 1.1772
-9.6 | 0.10119 | 1.0826 | 1.0317 | 1.3417 | 0.77478 | 1.0568 | 0.98014 | 1.1121 | 0.70618 | 0.92995 | 0.99078 | 1.1746
-9.5 | 0.10049 | 1.0815 | 1.0306 | 1.3401 | 0.7721 | 1.0548 | 0.97706 | 1.1098 | 0.70474 | 0.92685 | 0.98828 | 1.1721
-9.4 | 0.099808 | 1.0804 | 1.0293 | 1.3386 | 0.76942 | 1.0528 | 0.97399 | 1.1074 | 0.70326 | 0.92376 | 0.98577 | 1.1696
-9.3 | 0.099132 | 1.0792 | 1.0281 | 1.337 | 0.76676 | 1.0506 | 0.97093 | 1.1051 | 0.70177 | 0.92069 | 0.98324 | 1.1671
-9.2 | 0.098464 | 1.078 | 1.0268 | 1.3353 | 0.76412 | 1.0483 | 0.96787 | 1.1026 | 0.70025 | 0.91764 | 0.98069 | 1.1646
-9.1 | 0.097805 | 1.0768 | 1.0254 | 1.3337 | 0.76149 | 1.046 | 0.96481 | 1.1002 | 0.6987 | 0.91461 | 0.97812 | 1.1621
-9 | 0.097154 | 1.0756 | 1.024 | 1.3319 | 0.75888 | 1.0436 | 0.96176 | 1.0977 | 0.69714 | 0.9116 | 0.97553 | 1.1597
-8.9 | 0.096511 | 1.0743 | 1.0226 | 1.3302 | 0.75628 | 1.0411 | 0.95872 | 1.0953 | 0.69554 | 0.9086 | 0.97293 | 1.1572
-8.8 | 0.095877 | 1.073 | 1.0211 | 1.3284 | 0.75371 | 1.0385 | 0.95569 | 1.0928 | 0.69392 | 0.90562 | 0.97031 | 1.1548
-8.7 | 0.09525 | 1.0716 | 1.0195 | 1.3265 | 0.75114 | 1.0358 | 0.95266 | 1.0902 | 0.69228 | 0.90266 | 0.96767 | 1.1523
-8.6 | 0.094631 | 1.0702 | 1.0179 | 1.3246 | 0.7486 | 1.0331 | 0.94963 | 1.0877 | 0.69062 | 0.89971 | 0.96502 | 1.1499
-8.5 | 0.094019 | 1.0688 | 1.0163 | 1.3227 | 0.74608 | 1.0303 | 0.94662 | 1.0851 | 0.68893 | 0.89678 | 0.96234 | 1.1474
-8.4 | 0.093415 | 1.0673 | 1.0145 | 1.3207 | 0.74357 | 1.0274 | 0.94361 | 1.0825 | 0.68721 | 0.89386 | 0.95965 | 1.145
-8.3 | 0.092819 | 1.0659 | 1.0128 | 1.3188 | 0.74109 | 1.0244 | 0.94061 | 1.0798 | 0.68547 | 0.89096 | 0.95694 | 1.1426
-8.2 | 0.092229 | 1.0643 | 1.011 | 1.3167 | 0.73862 | 1.0213 | 0.93761 | 1.0772 | 0.68371 | 0.88808 | 0.95422 | 1.1402
-8.1 | 0.091647 | 1.0628 | 1.0091 | 1.3146 | 0.73617 | 1.0182 | 0.93462 | 1.0745 | 0.68193 | 0.88521 | 0.95147 | 1.1378
-8 | 0.091072 | 1.0612 | 1.0072 | 1.3125 | 0.73375 | 1.015 | 0.93163 | 1.0718 | 0.68012 | 0.88235 | 0.94871 | 1.1354
-7.9 | 0.090504 | 1.0596 | 1.0052 | 1.3104 | 0.73134 | 1.0117 | 0.92865 | 1.0691 | 0.67828 | 0.87951 | 0.94594 | 1.133
-7.8 | 0.089943 | 1.0579 | 1.0032 | 1.3082 | 0.72896 | 1.0083 | 0.92568 | 1.0663 | 0.67642 | 0.87668 | 0.94314 | 1.1306
-7.7 | 0.089389 | 1.0562 | 1.0011 | 1.306 | 0.72659 | 1.0049 | 0.92271 | 1.0636 | 0.67454 | 0.87387 | 0.94033 | 1.1281
-7.6 | 0.088841 | 1.0545 | 0.999 | 1.3038 | 0.72425 | 1.0014 | 0.91974 | 1.0608 | 0.67264 | 0.87106 | 0.93751 | 1.1257
-7.5 | 0.0883 | 1.0527 | 0.99683 | 1.3015 | 0.72193 | 0.99788 | 0.91678 | 1.0579 | 0.67071 | 0.86827 | 0.93467 | 1.1233
-7.4 | 0.087765 | 1.051 | 0.99461 | 1.2992 | 0.71962 | 0.99426 | 0.91382 | 1.0551 | 0.66876 | 0.86548 | 0.93182 | 1.1209
-7.3 | 0.087237 | 1.0492 | 0.99234 | 1.2968 | 0.71734 | 0.99059 | 0.91087 | 1.0522 | 0.66678 | 0.86271 | 0.92895 | 1.1185
-7.2 | 0.086715 | 1.0473 | 0.99003 | 1.2945 | 0.71508 | 0.98685 | 0.90792 | 1.0494 | 0.66478 | 0.85994 | 0.92606 | 1.1161
-7.1 | 0.086199 | 1.0455 | 0.98766 | 1.2921 | 0.71284 | 0.98306 | 0.90497 | 1.0465 | 0.66276 | 0.85719 | 0.92317 | 1.1137
-7 | 0.085689 | 1.0436 | 0.98525 | 1.2896 | 0.71061 | 0.97921 | 0.90202 | 1.0435 | 0.66071 | 0.85444 | 0.92026 | 1.1112
-6.9 | 0.085186 | 1.0417 | 0.9828 | 1.2872 | 0.70841 | 0.97532 | 0.89907 | 1.0406 | 0.65864 | 0.8517 | 0.91733 | 1.1088
-6.8 | 0.084688 | 1.0398 | 0.9803 | 1.2847 | 0.70623 | 0.97137 | 0.89613 | 1.0376 | 0.65655 | 0.84896 | 0.9144 | 1.1063
-6.7 | 0.084196 | 1.0378 | 0.97776 | 1.2822 | 0.70407 | 0.96737 | 0.89318 | 1.0346 | 0.65443 | 0.84623 | 0.91145 | 1.1039
-6.6 | 0.08371 | 1.0359 | 0.97517 | 1.2797 | 0.70192 | 0.96333 | 0.89024 | 1.0316 | 0.65229 | 0.8435 | 0.90849 | 1.1014
-6.5 | 0.08323 | 1.0339 | 0.97254 | 1.2771 | 0.6998 | 0.95924 | 0.88729 | 1.0286 | 0.65013 | 0.84077 | 0.90552 | 1.0989
-6.4 | 0.082755 | 1.0319 | 0.96987 | 1.2745 | 0.69769 | 0.95512 | 0.88434 | 1.0256 | 0.64795 | 0.83805 | 0.90254 | 1.0964
-6.3 | 0.082286 | 1.0299 | 0.96717 | 1.2719 | 0.6956 | 0.95095 | 0.8814 | 1.0225 | 0.64574 | 0.83533 | 0.89955 | 1.0939
-6.2 | 0.081822 | 1.0278 | 0.96442 | 1.2693 | 0.69352 | 0.94675 | 0.87844 | 1.0194 | 0.64351 | 0.83261 | 0.89655 | 1.0914
-6.1 | 0.081364 | 1.0258 | 0.96163 | 1.2667 | 0.69147 | 0.94252 | 0.87549 | 1.0164 | 0.64125 | 0.82989 | 0.89354 | 1.0889
-6 | 0.080911 | 1.0237 | 0.95881 | 1.264 | 0.68943 | 0.93825 | 0.87253 | 1.0132 | 0.63898 | 0.82716 | 0.89052 | 1.0863
-5.9 | 0.080464 | 1.0216 | 0.95595 | 1.2613 | 0.6874 | 0.93396 | 0.86957 | 1.0101 | 0.63668 | 0.82444 | 0.88749 | 1.0837
-5.8 | 0.080022 | 1.0195 | 0.95306 | 1.2586 | 0.68539 | 0.92964 | 0.8666 | 1.007 | 0.63436 | 0.82171 | 0.88445 | 1.0811
-5.7 | 0.079585 | 1.0174 | 0.95014 | 1.2559 | 0.6834 | 0.92529 | 0.86363 | 1.0038 | 0.63201 | 0.81898 | 0.88141 | 1.0785
-5.6 | 0.079153 | 1.0153 | 0.94718 | 1.2532 | 0.68142 | 0.92093 | 0.86065 | 1.0006 | 0.62965 | 0.81624 | 0.87835 | 1.0759
-5.5 | 0.078726 | 1.0131 | 0.94419 | 1.2504 | 0.67945 | 0.91654 | 0.85766 | 0.99745 | 0.62726 | 0.81349 | 0.8753 | 1.0732
-5.4 | 0.078304 | 1.011 | 0.94117 | 1.2477 | 0.6775 | 0.91214 | 0.85467 | 0.99425 | 0.62485 | 0.81074 | 0.87223 | 1.0705
-5.3 | 0.077887 | 1.0089 | 0.93812 | 1.2449 | 0.67556 | 0.90772 | 0.85167 | 0.99103 | 0.62241 | 0.80798 | 0.86916 | 1.0678
-5.2 | 0.077475 | 1.0067 | 0.93505 | 1.2421 | 0.67362 | 0.90329 | 0.84866 | 0.98779 | 0.61996 | 0.80522 | 0.86608 | 1.065
-5.1 | 0.077068 | 1.0045 | 0.93194 | 1.2394 | 0.6717 | 0.89885 | 0.84565 | 0.98455 | 0.61748 | 0.80244 | 0.86299 | 1.0623
-5 | 0.076666 | 1.0024 | 0.92881 | 1.2366 | 0.66979 | 0.8944 | 0.84262 | 0.98129 | 0.61498 | 0.79965 | 0.8599 | 1.0595
-4.9 | 0.076268 | 1.0002 | 0.92566 | 1.2337 | 0.66789 | 0.88995 | 0.83958 | 0.97801 | 0.61246 | 0.79685 | 0.8568 | 1.0566
-4.8 | 0.075876 | 0.99805 | 0.92248 | 1.2309 | 0.666 | 0.88549 | 0.83654 | 0.97473 | 0.60992 | 0.79403 | 0.8537 | 1.0538
-4.7 | 0.075488 | 0.99587 | 0.91929 | 1.2281 | 0.66411 | 0.88104 | 0.83348 | 0.97143 | 0.60736 | 0.79121 | 0.85059 | 1.0509
-4.6 | 0.075104 | 0.99369 | 0.91607 | 1.2253 | 0.66223 | 0.87658 | 0.83041 | 0.96812 | 0.60478 | 0.78837 | 0.84748 | 1.0479
-4.5 | 0.074725 | 0.99152 | 0.91283 | 1.2224 | 0.66036 | 0.87213 | 0.82733 | 0.96479 | 0.60217 | 0.78551 | 0.84436 | 1.045
-4.4 | 0.074351 | 0.98934 | 0.90957 | 1.2196 | 0.65849 | 0.86768 | 0.82424 | 0.96146 | 0.59955 | 0.78264 | 0.84124 | 1.042
-4.3 | 0.073981 | 0.98716 | 0.90629 | 1.2167 | 0.65663 | 0.86324 | 0.82113 | 0.95812 | 0.5969 | 0.77975 | 0.83811 | 1.0389
-4.2 | 0.073616 | 0.98498 | 0.903 | 1.2139 | 0.65477 | 0.8588 | 0.81802 | 0.95476 | 0.59423 | 0.77684 | 0.83498 | 1.0359
-4.1 | 0.073255 | 0.9828 | 0.89968 | 1.211 | 0.65291 | 0.85438 | 0.81488 | 0.95139 | 0.59155 | 0.77391 | 0.83184 | 1.0328
-4 | 0.072899 | 0.98063 | 0.89636 | 1.2082 | 0.65105 | 0.84998 | 0.81174 | 0.94802 | 0.58884 | 0.77096 | 0.8287 | 1.0296
-3.9 | 0.072547 | 0.97846 | 0.89302 | 1.2053 | 0.64919 | 0.84558 | 0.80858 | 0.94463 | 0.58611 | 0.768 | 0.82555 | 1.0264
-3.8 | 0.0722 | 0.97628 | 0.88967 | 1.2024 | 0.64734 | 0.84121 | 0.8054 | 0.94124 | 0.58336 | 0.76501 | 0.8224 | 1.0232
-3.7 | 0.071856 | 0.97411 | 0.8863 | 1.1995 | 0.64548 | 0.83685 | 0.80221 | 0.93783 | 0.58059 | 0.762 | 0.81924 | 1.0199
-3.6 | 0.071518 | 0.97195 | 0.88292 | 1.1967 | 0.64362 | 0.83251 | 0.799 | 0.93442 | 0.57781 | 0.75896 | 0.81608 | 1.0166
-3.5 | 0.071183 | 0.96978 | 0.87953 | 1.1938 | 0.64176 | 0.82819 | 0.79578 | 0.93099 | 0.575 | 0.75591 | 0.81291 | 1.0133
-3.4 | 0.070853 | 0.96762 | 0.87614 | 1.1909 | 0.63989 | 0.82389 | 0.79254 | 0.92756 | 0.57217 | 0.75283 | 0.80973 | 1.0099
-3.3 | 0.070527 | 0.96547 | 0.87273 | 1.1881 | 0.63802 | 0.81962 | 0.78928 | 0.92412 | 0.56933 | 0.74972 | 0.80655 | 1.0064
-3.2 | 0.070205 | 0.96331 | 0.86931 | 1.1852 | 0.63614 | 0.81537 | 0.78601 | 0.92067 | 0.56646 | 0.74659 | 0.80337 | 1.003
-3.1 | 0.069887 | 0.96116 | 0.86589 | 1.1823 | 0.63426 | 0.81115 | 0.78272 | 0.91721 | 0.56358 | 0.74343 | 0.80017 | 0.99942
-3 | 0.069574 | 0.95902 | 0.86246 | 1.1794 | 0.63237 | 0.80696 | 0.77941 | 0.91375 | 0.56068 | 0.74024 | 0.79698 | 0.99585
-2.9 | 0.069265 | 0.95687 | 0.85902 | 1.1766 | 0.63047 | 0.8028 | 0.77608 | 0.91027 | 0.55776 | 0.73703 | 0.79377 | 0.99223
-2.8 | 0.06896 | 0.95473 | 0.85558 | 1.1737 | 0.62856 | 0.79867 | 0.77274 | 0.90679 | 0.55482 | 0.73379 | 0.79055 | 0.98856
-2.7 | 0.068659 | 0.9526 | 0.85213 | 1.1708 | 0.62664 | 0.79456 | 0.76938 | 0.9033 | 0.55186 | 0.73052 | 0.78733 | 0.98484
-2.6 | 0.068363 | 0.95046 | 0.84868 | 1.168 | 0.62471 | 0.79049 | 0.766 | 0.8998 | 0.54889 | 0.72722 | 0.7841 | 0.98108
-2.5 | 0.06807 | 0.94833 | 0.84522 | 1.1651 | 0.62277 | 0.78645 | 0.7626 | 0.8963 | 0.5459 | 0.72389 | 0.78086 | 0.97727
-2.4 | 0.067782 | 0.9462 | 0.84176 | 1.1622 | 0.62081 | 0.78245 | 0.75918 | 0.89279 | 0.54289 | 0.72053 | 0.77762 | 0.97341
-2.3 | 0.067498 | 0.94407 | 0.83829 | 1.1594 | 0.61884 | 0.77848 | 0.75574 | 0.88927 | 0.53986 | 0.71714 | 0.77436 | 0.9695
-2.2 | 0.067217 | 0.94194 | 0.83482 | 1.1565 | 0.61685 | 0.77454 | 0.75229 | 0.88574 | 0.53682 | 0.71372 | 0.77109 | 0.96554
-2.1 | 0.066941 | 0.93982 | 0.83135 | 1.1537 | 0.61485 | 0.77064 | 0.74881 | 0.88221 | 0.53376 | 0.71026 | 0.76781 | 0.96153
-2 | 0.06667 | 0.93769 | 0.82788 | 1.1508 | 0.61284 | 0.76678 | 0.74532 | 0.87866 | 0.53068 | 0.70678 | 0.76452 | 0.95747
-1.9 | 0.066402 | 0.93556 | 0.8244 | 1.1479 | 0.6108 | 0.76295 | 0.74181 | 0.87512 | 0.52759 | 0.70326 | 0.76122 | 0.95336
-1.8 | 0.066138 | 0.93343 | 0.82092 | 1.1451 | 0.60874 | 0.75916 | 0.73827 | 0.87156 | 0.52448 | 0.69971 | 0.7579 | 0.9492
-1.7 | 0.065878 | 0.9313 | 0.81744 | 1.1422 | 0.60667 | 0.7554 | 0.73472 | 0.868 | 0.52135 | 0.69612 | 0.75457 | 0.94499
-1.6 | 0.065623 | 0.92916 | 0.81396 | 1.1393 | 0.60458 | 0.75168 | 0.73115 | 0.86442 | 0.51821 | 0.69251 | 0.75123 | 0.94073
-1.5 | 0.065371 | 0.92702 | 0.81047 | 1.1365 | 0.60246 | 0.748 | 0.72756 | 0.86085 | 0.51506 | 0.68885 | 0.74787 | 0.93642
-1.4 | 0.065124 | 0.92488 | 0.80699 | 1.1336 | 0.60032 | 0.74435 | 0.72395 | 0.85726 | 0.51189 | 0.68517 | 0.7445 | 0.93206
-1.3 | 0.06488 | 0.92273 | 0.8035 | 1.1307 | 0.59816 | 0.74074 | 0.72032 | 0.85366 | 0.5087 | 0.68145 | 0.74111 | 0.92764
-1.2 | 0.064641 | 0.92057 | 0.8 | 1.1279 | 0.59598 | 0.73716 | 0.71667 | 0.85006 | 0.5055 | 0.67769 | 0.73771 | 0.92317
-1.1 | 0.064406 | 0.91841 | 0.79651 | 1.125 | 0.59377 | 0.73363 | 0.71301 | 0.84645 | 0.50229 | 0.6739 | 0.73429 | 0.91866
-1 | 0.064174 | 0.91623 | 0.79302 | 1.1221 | 0.59153 | 0.73012 | 0.70932 | 0.84283 | 0.49906 | 0.67007 | 0.73084 | 0.91409
-0.9 | 0.063947 | 0.91405 | 0.78952 | 1.1192 | 0.58927 | 0.72666 | 0.70561 | 0.83921 | 0.49582 | 0.66621 | 0.72738 | 0.90947
-0.8 | 0.063724 | 0.91185 | 0.78601 | 1.1164 | 0.58699 | 0.72322 | 0.70189 | 0.83557 | 0.49256 | 0.66232 | 0.7239 | 0.90479
-0.7 | 0.063505 | 0.90964 | 0.78251 | 1.1135 | 0.58467 | 0.71982 | 0.69814 | 0.83192 | 0.48929 | 0.65839 | 0.7204 | 0.90007
-0.6 | 0.06329 | 0.90742 | 0.779 | 1.1106 | 0.58233 | 0.71646 | 0.69438 | 0.82827 | 0.48601 | 0.65442 | 0.71688 | 0.89529
-0.5 | 0.063079 | 0.90518 | 0.77549 | 1.1077 | 0.57995 | 0.71313 | 0.6906 | 0.82461 | 0.48272 | 0.65042 | 0.71333 | 0.89047
-0.4 | 0.062873 | 0.90292 | 0.77197 | 1.1047 | 0.57755 | 0.70982 | 0.6868 | 0.82093 | 0.47941 | 0.64639 | 0.70976 | 0.88559
-0.3 | 0.06267 | 0.90065 | 0.76845 | 1.1018 | 0.57512 | 0.70655 | 0.68298 | 0.81725 | 0.47609 | 0.64231 | 0.70617 | 0.88066
-0.2 | 0.062471 | 0.89836 | 0.76492 | 1.0989 | 0.57265 | 0.70331 | 0.67915 | 0.81356 | 0.47276 | 0.63821 | 0.70255 | 0.87568
-0.1 | 0.062277 | 0.89604 | 0.76139 | 1.0959 | 0.57016 | 0.7001 | 0.6753 | 0.80986 | 0.46941 | 0.63406 | 0.69891 | 0.87065
0 | 0.062086 | 0.8937 | 0.75785 | 1.093 | 0.56763 | 0.69692 | 0.67142 | 0.80614 | 0.46606 | 0.62989 | 0.69524 | 0.86558
0.1 | 0.0619 | 0.89134 | 0.75431 | 1.09 | 0.56507 | 0.69376 | 0.66754 | 0.80242 | 0.46269 | 0.62568 | 0.69154 | 0.86045
0.2 | 0.061718 | 0.88895 | 0.75075 | 1.087 | 0.56247 | 0.69063 | 0.66363 | 0.79868 | 0.45932 | 0.62143 | 0.68781 | 0.85527
0.3 | 0.06154 | 0.88653 | 0.74719 | 1.084 | 0.55984 | 0.68752 | 0.65971 | 0.79493 | 0.45593 | 0.61715 | 0.68405 | 0.85004
0.4 | 0.061365 | 0.88408 | 0.74362 | 1.081 | 0.55717 | 0.68444 | 0.65577 | 0.79117 | 0.45253 | 0.61283 | 0.68026 | 0.84476
0.5 | 0.061196 | 0.8816 | 0.74004 | 1.0779 | 0.55447 | 0.68138 | 0.65181 | 0.7874 | 0.44912 | 0.60848 | 0.67644 | 0.83944
0.6 | 0.06103 | 0.87909 | 0.73644 | 1.0749 | 0.55174 | 0.67833 | 0.64784 | 0.78361 | 0.4457 | 0.6041 | 0.67259 | 0.83406
0.7 | 0.060868 | 0.87654 | 0.73284 | 1.0718 | 0.54896 | 0.67531 | 0.64385 | 0.77981 | 0.44228 | 0.59968 | 0.6687 | 0.82864
0.8 | 0.06071 | 0.87395 | 0.72922 | 1.0687 | 0.54615 | 0.6723 | 0.63984 | 0.77599 | 0.43884 | 0.59523 | 0.66479 | 0.82317
0.9 | 0.060557 | 0.87133 | 0.72559 | 1.0655 | 0.5433 | 0.66931 | 0.63582 | 0.77216 | 0.43539 | 0.59075 | 0.66083 | 0.81765
1 | 0.060407 | 0.86866 | 0.72195 | 1.0624 | 0.54042 | 0.66633 | 0.63179 | 0.76832 | 0.43194 | 0.58623 | 0.65684 | 0.81209
1.1 | 0.060262 | 0.86595 | 0.71829 | 1.0592 | 0.5375 | 0.66336 | 0.62773 | 0.76446 | 0.42847 | 0.58168 | 0.65281 | 0.80648
1.2 | 0.060121 | 0.8632 | 0.71461 | 1.056 | 0.53453 | 0.66041 | 0.62367 | 0.76058 | 0.425 | 0.5771 | 0.64875 | 0.80082
1.3 | 0.059984 | 0.8604 | 0.71092 | 1.0527 | 0.53153 | 0.65746 | 0.61959 | 0.75669 | 0.42152 | 0.57249 | 0.64465 | 0.79512
1.4 | 0.059851 | 0.85755 | 0.70721 | 1.0495 | 0.52849 | 0.65451 | 0.61549 | 0.75278 | 0.41804 | 0.56785 | 0.6405 | 0.78938
1.5 | 0.059722 | 0.85465 | 0.70348 | 1.0461 | 0.52541 | 0.65157 | 0.61138 | 0.74886 | 0.41454 | 0.56318 | 0.63632 | 0.78359
1.6 | 0.059597 | 0.8517 | 0.69972 | 1.0428 | 0.52229 | 0.64864 | 0.60726 | 0.74491 | 0.41104 | 0.55847 | 0.6321 | 0.77775
1.7 | 0.059476 | 0.84869 | 0.69595 | 1.0394 | 0.51913 | 0.6457 | 0.60312 | 0.74095 | 0.40753 | 0.55374 | 0.62783 | 0.77187
1.8 | 0.05936 | 0.84563 | 0.69215 | 1.036 | 0.51592 | 0.64276 | 0.59897 | 0.73696 | 0.40401 | 0.54897 | 0.62353 | 0.76595
1.9 | 0.059248 | 0.84251 | 0.68833 | 1.0325 | 0.51268 | 0.63982 | 0.5948 | 0.73296 | 0.40049 | 0.54418 | 0.61918 | 0.75999
2 | 0.059139 | 0.83933 | 0.68449 | 1.029 | 0.5094 | 0.63687 | 0.59063 | 0.72893 | 0.39696 | 0.53936 | 0.61478 | 0.75399
2.1 | 0.059035 | 0.83608 | 0.68062 | 1.0254 | 0.50607 | 0.63391 | 0.58644 | 0.72489 | 0.39343 | 0.53452 | 0.61034 | 0.74794
2.2 | 0.058935 | 0.83277 | 0.67672 | 1.0218 | 0.50271 | 0.63094 | 0.58223 | 0.72082 | 0.38989 | 0.52964 | 0.60586 | 0.74185
2.3 | 0.058839 | 0.8294 | 0.67279 | 1.0182 | 0.4993 | 0.62796 | 0.57802 | 0.71673 | 0.38634 | 0.52474 | 0.60133 | 0.73573
2.4 | 0.058747 | 0.82595 | 0.66883 | 1.0145 | 0.49585 | 0.62496 | 0.57379 | 0.71262 | 0.38279 | 0.51981 | 0.59675 | 0.72956
2.5 | 0.058659 | 0.82244 | 0.66484 | 1.0107 | 0.49236 | 0.62195 | 0.56955 | 0.70848 | 0.37924 | 0.51486 | 0.59213 | 0.72336
2.6 | 0.058576 | 0.81885 | 0.66082 | 1.0069 | 0.48883 | 0.61892 | 0.5653 | 0.70432 | 0.37568 | 0.50988 | 0.58746 | 0.71712
2.7 | 0.058496 | 0.81519 | 0.65677 | 1.0031 | 0.48526 | 0.61586 | 0.56103 | 0.70013 | 0.37211 | 0.50488 | 0.58274 | 0.71083
2.8 | 0.058421 | 0.81145 | 0.65268 | 0.99914 | 0.48164 | 0.61279 | 0.55676 | 0.69592 | 0.36854 | 0.49985 | 0.57798 | 0.70452
2.9 | 0.058349 | 0.80763 | 0.64855 | 0.99516 | 0.47798 | 0.60968 | 0.55247 | 0.69168 | 0.36497 | 0.49481 | 0.57316 | 0.69816
3 | 0.058282 | 0.80373 | 0.64438 | 0.99111 | 0.47429 | 0.60655 | 0.54818 | 0.68741 | 0.36139 | 0.48974 | 0.56829 | 0.69177
3.1 | 0.058218 | 0.79975 | 0.64018 | 0.987 | 0.47055 | 0.60338 | 0.54387 | 0.68312 | 0.35781 | 0.48464 | 0.56338 | 0.68534
3.2 | 0.058159 | 0.79569 | 0.63594 | 0.98282 | 0.46676 | 0.60018 | 0.53955 | 0.6788 | 0.35423 | 0.47953 | 0.55841 | 0.67888
3.3 | 0.058103 | 0.79154 | 0.63165 | 0.97858 | 0.46294 | 0.59695 | 0.53522 | 0.67444 | 0.35064 | 0.4744 | 0.55339 | 0.67239
3.4 | 0.058052 | 0.7873 | 0.62732 | 0.97426 | 0.45908 | 0.59368 | 0.53087 | 0.67006 | 0.34705 | 0.46925 | 0.54833 | 0.66586
3.5 | 0.058004 | 0.78297 | 0.62295 | 0.96987 | 0.45517 | 0.59036 | 0.52652 | 0.66565 | 0.34346 | 0.46407 | 0.54321 | 0.6593
3.6 | 0.057961 | 0.77855 | 0.61853 | 0.96541 | 0.45123 | 0.58701 | 0.52216 | 0.6612 | 0.33986 | 0.45889 | 0.53804 | 0.6527
3.7 | 0.057921 | 0.77404 | 0.61407 | 0.96087 | 0.44724 | 0.5836 | 0.51779 | 0.65672 | 0.33626 | 0.45368 | 0.53282 | 0.64607
3.8 | 0.057885 | 0.76944 | 0.60956 | 0.95625 | 0.44321 | 0.58016 | 0.5134 | 0.65221 | 0.33266 | 0.44845 | 0.52755 | 0.63941
3.9 | 0.057854 | 0.76473 | 0.605 | 0.95155 | 0.43915 | 0.57666 | 0.50901 | 0.64767 | 0.32906 | 0.44322 | 0.52222 | 0.63272
4 | 0.057826 | 0.75993 | 0.60038 | 0.94676 | 0.43504 | 0.5731 | 0.5046 | 0.64309 | 0.32546 | 0.43796 | 0.51685 | 0.626
4.1 | 0.057801 | 0.75503 | 0.59572 | 0.94189 | 0.43089 | 0.5695 | 0.50018 | 0.63847 | 0.32185 | 0.43269 | 0.51142 | 0.61925
4.2 | 0.057781 | 0.75003 | 0.591 | 0.93694 | 0.42671 | 0.56584 | 0.49576 | 0.63382 | 0.31825 | 0.42741 | 0.50594 | 0.61247
4.3 | 0.057764 | 0.74493 | 0.58623 | 0.93189 | 0.42249 | 0.56212 | 0.49132 | 0.62914 | 0.31464 | 0.42211 | 0.50041 | 0.60566
4.4 | 0.057751 | 0.73972 | 0.58141 | 0.92675 | 0.41822 | 0.55833 | 0.48687 | 0.62441 | 0.31103 | 0.4168 | 0.49483 | 0.59883
4.5 | 0.057742 | 0.73441 | 0.57652 | 0.92152 | 0.41392 | 0.55449 | 0.48241 | 0.61965 | 0.30742 | 0.41148 | 0.48919 | 0.59196
4.6 | 0.057737 | 0.72899 | 0.57158 | 0.9162 | 0.40959 | 0.55058 | 0.47794 | 0.61485 | 0.30381 | 0.40615 | 0.48351 | 0.58507
4.7 | 0.057735 | 0.72346 | 0.56658 | 0.91077 | 0.40521 | 0.5466 | 0.47346 | 0.61001 | 0.30019 | 0.40081 | 0.47778 | 0.57815
4.8 | 0.057736 | 0.71782 | 0.56153 | 0.90525 | 0.4008 | 0.54255 | 0.46896 | 0.60512 | 0.29658 | 0.39546 | 0.47199 | 0.5712
4.9 | 0.057742 | 0.71208 | 0.55641 | 0.89962 | 0.39636 | 0.53843 | 0.46446 | 0.6002 | 0.29297 | 0.3901 | 0.46616 | 0.56423
5 | 0.05775 | 0.70622 | 0.55122 | 0.89389 | 0.39188 | 0.53423 | 0.45994 | 0.59524 | 0.28936 | 0.38473 | 0.46027 | 0.55723
5.1 | 0.057762 | 0.70025 | 0.54598 | 0.88806 | 0.38736 | 0.52996 | 0.45541 | 0.59023 | 0.28574 | 0.37936 | 0.45434 | 0.55021
5.2 | 0.057778 | 0.69417 | 0.54067 | 0.88212 | 0.38281 | 0.52562 | 0.45087 | 0.58518 | 0.28213 | 0.37398 | 0.44836 | 0.54316
5.3 | 0.057797 | 0.68797 | 0.5353 | 0.87606 | 0.37822 | 0.52119 | 0.44632 | 0.58008 | 0.27852 | 0.36859 | 0.44233 | 0.53609
5.4 | 0.057819 | 0.68166 | 0.52986 | 0.8699 | 0.3736 | 0.51668 | 0.44175 | 0.57494 | 0.2749 | 0.3632 | 0.43626 | 0.52899
5.5 | 0.057844 | 0.67523 | 0.52435 | 0.86362 | 0.36895 | 0.51209 | 0.43717 | 0.56976 | 0.27129 | 0.35781 | 0.43014 | 0.52187
5.6 | 0.057873 | 0.66869 | 0.51878 | 0.85723 | 0.36427 | 0.50741 | 0.43258 | 0.56453 | 0.26768 | 0.35241 | 0.42397 | 0.51473
5.7 | 0.057904 | 0.66203 | 0.51314 | 0.85072 | 0.35956 | 0.50265 | 0.42797 | 0.55925 | 0.26407 | 0.347 | 0.41776 | 0.50756
5.8 | 0.057939 | 0.65525 | 0.50743 | 0.8441 | 0.35482 | 0.4978 | 0.42335 | 0.55393 | 0.26046 | 0.3416 | 0.4115 | 0.50037
5.9 | 0.057977 | 0.64836 | 0.50165 | 0.83735 | 0.35004 | 0.49286 | 0.41871 | 0.54856 | 0.25685 | 0.33619 | 0.40521 | 0.49316
6 | 0.058017 | 0.64134 | 0.4958 | 0.83048 | 0.34524 | 0.48783 | 0.41406 | 0.54314 | 0.25324 | 0.33078 | 0.39887 | 0.48593
6.1 | 0.058061 | 0.63421 | 0.48987 | 0.82349 | 0.34041 | 0.48271 | 0.40939 | 0.53767 | 0.24963 | 0.32538 | 0.39249 | 0.47867
6.2 | 0.058107 | 0.62696 | 0.48388 | 0.81637 | 0.33555 | 0.47749 | 0.40471 | 0.53215 | 0.24602 | 0.31997 | 0.38607 | 0.47139
6.3 | 0.058156 | 0.61959 | 0.47781 | 0.80913 | 0.33067 | 0.47218 | 0.40001 | 0.52658 | 0.24241 | 0.31456 | 0.37961 | 0.46409
6.4 | 0.058208 | 0.61211 | 0.47168 | 0.80175 | 0.32576 | 0.46677 | 0.39529 | 0.52096 | 0.23881 | 0.30916 | 0.37311 | 0.45678
6.5 | 0.058262 | 0.6045 | 0.46546 | 0.79425 | 0.32082 | 0.46127 | 0.39056 | 0.51528 | 0.2352 | 0.30375 | 0.36658 | 0.44944
6.6 | 0.058318 | 0.59678 | 0.45918 | 0.78661 | 0.31586 | 0.45567 | 0.38581 | 0.50956 | 0.2316 | 0.29835 | 0.36002 | 0.44207
6.7 | 0.058377 | 0.58893 | 0.45282 | 0.77885 | 0.31088 | 0.44996 | 0.38104 | 0.50378 | 0.22799 | 0.29296 | 0.35342 | 0.43469
6.8 | 0.058438 | 0.58097 | 0.44638 | 0.77094 | 0.30587 | 0.44416 | 0.37625 | 0.49795 | 0.22439 | 0.28757 | 0.34678 | 0.42729
6.9 | 0.058502 | 0.5729 | 0.43987 | 0.76291 | 0.30084 | 0.43826 | 0.37144 | 0.49207 | 0.22079 | 0.28218 | 0.34012 | 0.41987
7 | 0.058567 | 0.5647 | 0.43329 | 0.75473 | 0.2958 | 0.43225 | 0.36661 | 0.48613 | 0.21719 | 0.2768 | 0.33343 | 0.41243
7.1 | 0.058634 | 0.55639 | 0.42663 | 0.74642 | 0.29073 | 0.42615 | 0.36176 | 0.48014 | 0.21359 | 0.27142 | 0.32671 | 0.40497
7.2 | 0.058704 | 0.54796 | 0.4199 | 0.73797 | 0.28564 | 0.41994 | 0.35689 | 0.47409 | 0.20999 | 0.26605 | 0.31997 | 0.39749
7.3 | 0.058775 | 0.53942 | 0.41309 | 0.72938 | 0.28054 | 0.41362 | 0.35199 | 0.46799 | 0.20639 | 0.26068 | 0.3132 | 0.38998
7.4 | 0.058847 | 0.53077 | 0.40621 | 0.72065 | 0.27542 | 0.40721 | 0.34708 | 0.46184 | 0.2028 | 0.25533 | 0.30641 | 0.38246
7.5 | 0.058922 | 0.522 | 0.39925 | 0.71178 | 0.27028 | 0.40068 | 0.34214 | 0.45562 | 0.1992 | 0.24998 | 0.29959 | 0.37493
7.6 | 0.058997 | 0.51312 | 0.39221 | 0.70276 | 0.26513 | 0.39406 | 0.33717 | 0.44935 | 0.19561 | 0.24464 | 0.29276 | 0.36737
7.7 | 0.059074 | 0.50413 | 0.38511 | 0.6936 | 0.25996 | 0.38733 | 0.33218 | 0.44303 | 0.19202 | 0.23931 | 0.28591 | 0.35979
7.8 | 0.059152 | 0.49503 | 0.37792 | 0.6843 | 0.25478 | 0.3805 | 0.32717 | 0.43664 | 0.18842 | 0.23399 | 0.27905 | 0.35219
7.9 | 0.059231 | 0.48582 | 0.37067 | 0.67485 | 0.24959 | 0.37356 | 0.32213 | 0.4302 | 0.18483 | 0.22867 | 0.27217 | 0.34458
8 | 0.059311 | 0.4765 | 0.36334 | 0.66526 | 0.24438 | 0.36651 | 0.31706 | 0.42371 | 0.18124 | 0.22337 | 0.26528 | 0.33694
8.1 | 0.059392 | 0.46708 | 0.35593 | 0.65552 | 0.23917 | 0.35937 | 0.31196 | 0.41715 | 0.17765 | 0.21808 | 0.25838 | 0.32929
8.2 | 0.059473 | 0.45756 | 0.34846 | 0.64563 | 0.23395 | 0.35212 | 0.30684 | 0.41054 | 0.17407 | 0.2128 | 0.25148 | 0.32161
8.3 | 0.059555 | 0.44794 | 0.34091 | 0.6356 | 0.22872 | 0.34477 | 0.30169 | 0.40387 | 0.17048 | 0.20753 | 0.24457 | 0.31392
8.4 | 0.059637 | 0.43821 | 0.33329 | 0.62542 | 0.22348 | 0.33731 | 0.2965 | 0.39714 | 0.16689 | 0.20227 | 0.23765 | 0.30621
8.5 | 0.059719 | 0.42839 | 0.3256 | 0.61509 | 0.21824 | 0.32975 | 0.29129 | 0.39035 | 0.1633 | 0.19702 | 0.23073 | 0.29848
8.6 | 0.059802 | 0.41847 | 0.31784 | 0.60462 | 0.21299 | 0.32209 | 0.28604 | 0.3835 | 0.15972 | 0.19179 | 0.22382 | 0.29073
8.7 | 0.059884 | 0.40846 | 0.31001 | 0.594 | 0.20774 | 0.31434 | 0.28076 | 0.3766 | 0.15613 | 0.18656 | 0.21691 | 0.28296
8.8 | 0.059966 | 0.39835 | 0.30212 | 0.58323 | 0.20248 | 0.30648 | 0.27545 | 0.36964 | 0.15255 | 0.18135 | 0.21 | 0.27518
8.9 | 0.060047 | 0.38816 | 0.29415 | 0.57232 | 0.19723 | 0.29852 | 0.2701 | 0.36261 | 0.14896 | 0.17616 | 0.2031 | 0.26737
9 | 0.060128 | 0.37788 | 0.28612 | 0.56126 | 0.19197 | 0.29047 | 0.26472 | 0.35553 | 0.14538 | 0.17098 | 0.19621 | 0.25955
9.1 | 0.060208 | 0.36751 | 0.27803 | 0.55005 | 0.18671 | 0.28232 | 0.25931 | 0.3484 | 0.14179 | 0.16581 | 0.18933 | 0.2517
9.2 | 0.060287 | 0.35707 | 0.26987 | 0.53869 | 0.18146 | 0.27408 | 0.25386 | 0.3412 | 0.13821 | 0.16065 | 0.18247 | 0.24384
9.3 | 0.060364 | 0.34654 | 0.26165 | 0.52719 | 0.17621 | 0.26574 | 0.24837 | 0.33395 | 0.13462 | 0.15551 | 0.17562 | 0.23596
9.4 | 0.06044 | 0.33594 | 0.25337 | 0.51555 | 0.17096 | 0.25731 | 0.24284 | 0.32663 | 0.13104 | 0.15038 | 0.1688 | 0.22806
9.5 | 0.060515 | 0.32527 | 0.24503 | 0.50376 | 0.16571 | 0.24879 | 0.23727 | 0.31927 | 0.12745 | 0.14527 | 0.16199 | 0.22014
9.6 | 0.060588 | 0.31452 | 0.23663 | 0.49183 | 0.16047 | 0.24019 | 0.23167 | 0.31184 | 0.12386 | 0.14017 | 0.15521 | 0.2122
9.7 | 0.060659 | 0.30371 | 0.22817 | 0.47976 | 0.15524 | 0.23149 | 0.22602 | 0.30435 | 0.12028 | 0.13509 | 0.14845 | 0.20424
9.8 | 0.060727 | 0.29283 | 0.21966 | 0.46754 | 0.15002 | 0.22272 | 0.22034 | 0.29681 | 0.11669 | 0.13002 | 0.14172 | 0.19627
9.9 | 0.060794 | 0.2819 | 0.21109 | 0.45519 | 0.1448 | 0.21386 | 0.21461 | 0.28922 | 0.1131 | 0.12497 | 0.13502 | 0.18828
10 | 0.060857 | 0.2709 | 0.20247 | 0.44269 | 0.1396 | 0.20492 | 0.20884 | 0.28156 | 0.10951 | 0.11993 | 0.12836 | 0.18026
10.1 | 0.060918 | 0.25985 | 0.19381 | 0.43006 | 0.1344 | 0.1959 | 0.20303 | 0.27386 | 0.10592 | 0.11491 | 0.12173 | 0.17223
10.2 | 0.060975 | 0.24875 | 0.18509 | 0.4173 | 0.12922 | 0.1868 | 0.19718 | 0.26609 | 0.10233 | 0.1099 | 0.11514 | 0.16418
10.3 | 0.06103 | 0.2376 | 0.17633 | 0.40439 | 0.12405 | 0.17764 | 0.19128 | 0.25827 | 0.098741 | 0.10491 | 0.10859 | 0.15611
10.4 | 0.06108 | 0.22641 | 0.16752 | 0.39136 | 0.11889 | 0.1684 | 0.18534 | 0.2504 | 0.095148 | 0.099938 | 0.10208 | 0.14803
10.5 | 0.061127 | 0.21518 | 0.15867 | 0.37819 | 0.11375 | 0.15909 | 0.17935 | 0.24247 | 0.091553 | 0.094977 | 0.095612 | 0.13992
10.6 | 0.06117 | 0.20392 | 0.14978 | 0.3649 | 0.10863 | 0.14972 | 0.17331 | 0.2345 | 0.087957 | 0.090033 | 0.089194 | 0.1318
10.7 | 0.061208 | 0.19262 | 0.14085 | 0.35148 | 0.10352 | 0.14029 | 0.16724 | 0.22646 | 0.084359 | 0.085104 | 0.082826 | 0.12366
10.8 | 0.061242 | 0.18129 | 0.13189 | 0.33793 | 0.09843 | 0.13079 | 0.16111 | 0.21838 | 0.080759 | 0.080191 | 0.076509 | 0.1155
10.9 | 0.061271 | 0.16994 | 0.12289 | 0.32426 | 0.09336 | 0.12124 | 0.15494 | 0.21025 | 0.077158 | 0.075293 | 0.070245 | 0.10733
11 | 0.061294 | 0.15857 | 0.11386 | 0.31047 | 0.088309 | 0.11163 | 0.14872 | 0.20207 | 0.073554 | 0.070411 | 0.064038 | 0.099138
11.1 | 0.061313 | 0.14718 | 0.1048 | 0.29656 | 0.083279 | 0.10198 | 0.14245 | 0.19383 | 0.069949 | 0.065545 | 0.057888 | 0.090931
11.2 | 0.061325 | 0.13578 | 0.09572 | 0.28254 | 0.078272 | 0.092273 | 0.13613 | 0.18555 | 0.066341 | 0.060695 | 0.051799 | 0.082707
11.3 | 0.061332 | 0.12437 | 0.086611 | 0.2684 | 0.073287 | 0.082525 | 0.12977 | 0.17722 | 0.062731 | 0.05586 | 0.045772 | 0.074468
11.4 | 0.061332 | 0.11296 | 0.077481 | 0.25415 | 0.068326 | 0.072735 | 0.12336 | 0.16885 | 0.059119 | 0.051041 | 0.039809 | 0.066213
11.5 | 0.061326 | 0.10155 | 0.068332 | 0.2398 | 0.06339 | 0.062907 | 0.1169 | 0.16043 | 0.055504 | 0.046237 | 0.033912 | 0.057943
11.6 | 0.061313 | 0.090145 | 0.059167 | 0.22534 | 0.058479 | 0.053045 | 0.11039 | 0.15196 | 0.051886 | 0.041449 | 0.028083 | 0.04966
11.7 | 0.061293 | 0.07875 | 0.049989 | 0.21078 | 0.053595 | 0.043152 | 0.10383 | 0.14346 | 0.048266 | 0.036677 | 0.022325 | 0.041362
11.8 | 0.061265 | 0.067368 | 0.040799 | 0.19612 | 0.048738 | 0.033233 | 0.097226 | 0.13491 | 0.044644 | 0.03192 | 0.016638 | 0.033051
11.9 | 0.061229 | 0.056005 | 0.031602 | 0.18137 | 0.043909 | 0.02329 | 0.090571 | 0.12631 | 0.041018 | 0.027178 | 0.011025 | 0.024728
12 | 0.061186 | 0.044665 | 0.022399 | 0.16652 | 0.039109 | 0.013327 | 0.083868 | 0.11768 | 0.037389 | 0.022452 | 0.0054875 | 0.016393
12.1 | 0.061133 | 0.033353 | 0.013194 | 0.15159 | 0.034339 | 0.0033482 | 0.077116 | 0.10901 | 0.033758 | 0.017741 | 2.68e-05 | 0.0080466
12.2 | 0.061072 | 0.022072 | 0.0039895 | 0.13658 | 0.0296 | -0.0066424 | 0.070316 | 0.10031 | 0.030123 | 0.013045 | -0.0053553 | -0.00030987
12.3 | 0.061002 | 0.010829 | -0.0052115 | 0.12149 | 0.024892 | -0.016641 | 0.063467 | 0.091563 | 0.026486 | 0.0083641 | -0.010657 | -0.0086758
12.4 | 0.060923 | -0.00037263 | -0.014406 | 0.10632 | 0.020217 | -0.026644 | 0.056572 | 0.082785 | 0.022845 | 0.0036985 | -0.015878 | -0.01705
12.5 | 0.060833 | -0.011528 | -0.023591 | 0.091075 | 0.015574 | -0.036647 | 0.049629 | 0.073974 | 0.019201 | -0.00095208 | -0.021016 | -0.025432
12.6 | 0.060733 | -0.022633 | -0.032763 | 0.075767 | 0.010965 | -0.046647 | 0.04264 | 0.065131 | 0.015554 | -0.0055877 | -0.026069 | -0.033821
12.7 | 0.060623 | -0.033682 | -0.04192 | 0.060395 | 0.00639 | -0.056638 | 0.035605 | 0.056258 | 0.011904 | -0.010208 | -0.031038 | -0.042215
12.8 | 0.060502 | -0.044672 | -0.051058 | 0.044965 | 0.0018503 | -0.066617 | 0.028524 | 0.047356 | 0.0082502 | -0.014814 | -0.03592 | -0.050613
12.9 | 0.060369 | -0.055596 | -0.060174 | 0.02948 | -0.0026537 | -0.07658 | 0.021399 | 0.038427 | 0.0045934 | -0.019405 | -0.040715 | -0.059014
13 | 0.060225 | -0.06645 | -0.069265 | 0.013946 | -0.0071214 | -0.086522 | 0.014231 | 0.029472 | 0.00093342 | -0.023981 | -0.045422 | -0.067417
13.1 | 0.060069 | -0.077231 | -0.078328 | -0.0016324 | -0.011552 | -0.09644 | 0.0070188 | 0.020494 | -0.0027298 | -0.028542 | -0.05004 | -0.075821
13.2 | 0.0599 | -0.087933 | -0.08736 | -0.017251 | -0.015945 | -0.10633 | -0.00023476 | 0.011494 | -0.0063963 | -0.033089 | -0.054569 | -0.084223
13.3 | 0.059718 | -0.098551 | -0.096356 | -0.032904 | -0.0203 | -0.11619 | -0.0075291 | 0.002473 | -0.010066 | -0.037621 | -0.059007 | -0.092623
13.4 | 0.059523 | -0.10908 | -0.10532 | -0.048587 | -0.024617 | -0.126 | -0.014863 | -0.0065663 | -0.013739 | -0.042138 | -0.063355 | -0.10102
13.5 | 0.059314 | -0.11952 | -0.11423 | -0.064294 | -0.028894 | -0.13578 | -0.022235 | -0.015622 | -0.017415 | -0.04664 | -0.067613 | -0.10941
13.6 | 0.059092 | -0.12986 | -0.12311 | -0.08002 | -0.033132 | -0.14551 | -0.029645 | -0.024693 | -0.021093 | -0.051127 | -0.071779 | -0.11779
13.7 | 0.058854 | -0.1401 | -0.13193 | -0.09576 | -0.037329 | -0.15519 | -0.03709 | -0.033777 | -0.024775 | -0.0556 | -0.075854 | -0.12616
13.8 | 0.058602 | -0.15023 | -0.14071 | -0.11151 | -0.041486 | -0.16482 | -0.044568 | -0.042871 | -0.02846 | -0.060058 | -0.079838 | -0.13452
13.9 | 0.058335 | -0.16025 | -0.14943 | -0.12726 | -0.045602 | -0.17439 | -0.05208 | -0.051974 | -0.032147 | -0.0645 | -0.083731 | -0.14287
14 | 0.058051 | -0.17015 | -0.15809 | -0.143 | -0.049676 | -0.18389 | -0.059621 | -0.061085 | -0.035837 | -0.068928 | -0.087534 | -0.15121
14.1 | 0.057752 | -0.17994 | -0.1667 | -0.15874 | -0.053709 | -0.19333 | -0.067192 | -0.0702 | -0.03953 | -0.07334 | -0.091247 | -0.15952
14.2 | 0.057436 | -0.1896 | -0.17524 | -0.17446 | -0.0577 | -0.20269 | -0.074789 | -0.079317 | -0.043225 | -0.077738 | -0.09487 | -0.16782
14.3 | 0.057102 | -0.19913 | -0.18371 | -0.19016 | -0.061648 | -0.21198 | -0.08241 | -0.088435 | -0.046922 | -0.08212 | -0.098405 | -0.17609
14.4 | 0.056751 | -0.20853 | -0.19211 | -0.20583 | -0.065553 | -0.22119 | -0.090054 | -0.097551 | -0.050621 | -0.086486 | -0.10185 | -0.18434
14.5 | 0.056382 | -0.2178 | -0.20044 | -0.22147 | -0.069416 | -0.23032 | -0.097718 | -0.10666 | -0.054322 | -0.090836 | -0.10521 | -0.19256
14.6 | 0.055995 | -0.22692 | -0.20869 | -0.23707 | -0.073235 | -0.23935 | -0.1054 | -0.11577 | -0.058025 | -0.095171 | -0.10849 | -0.20075
14.7 | 0.055588 | -0.2359 | -0.21687 | -0.25262 | -0.077011 | -0.2483 | -0.1131 | -0.12487 | -0.061728 | -0.099489 | -0.11168 | -0.20891
14.8 | 0.055163 | -0.24474 | -0.22496 | -0.26811 | -0.080744 | -0.25715 | -0.12081 | -0.13395 | -0.065434 | -0.10379 | -0.11479 | -0.21703
14.9 | 0.054717 | -0.25341 | -0.23296 | -0.28355 | -0.084433 | -0.2659 | -0.12853 | -0.14303 | -0.069139 | -0.10808 | -0.11782 | -0.22512
15 | 0.054251 | -0.26194 | -0.24088 | -0.29892 | -0.088078 | -0.27454 | -0.13625 | -0.15208 | -0.072846 | -0.11234 | -0.12077 | -0.23316
15.1 | 0.053763 | -0.2703 | -0.2487 | -0.31421 | -0.091679 | -0.28308 | -0.14398 | -0.16112 | -0.076553 | -0.11659 | -0.12364 | -0.24116
15.2 | 0.053255 | -0.2785 | -0.25643 | -0.32943 | -0.095236 | -0.2915 | -0.15171 | -0.17014 | -0.08026 | -0.12083 | -0.12644 | -0.24911
15.3 | 0.052725 | -0.28654 | -0.26406 | -0.34455 | -0.098749 | -0.29981 | -0.15944 | -0.17913 | -0.083966 | -0.12504 | -0.12916 | -0.257
15.4 | 0.052172 | -0.29441 | -0.2716 | -0.35958 | -0.10222 | -0.308 | -0.16716 | -0.1881 | -0.087672 | -0.12924 | -0.13182 | -0.26485
15.5 | 0.051597 | -0.3021 | -0.27902 | -0.37451 | -0.10564 | -0.31606 | -0.17487 | -0.19704 | -0.091377 | -0.13341 | -0.13441 | -0.27263
15.6 | 0.050998 | -0.30962 | -0.28634 | -0.38933 | -0.10903 | -0.32401 | -0.18257 | -0.20595 | -0.09508 | -0.13757 | -0.13694 | -0.28035
15.7 | 0.050375 | -0.31696 | -0.29356 | -0.40403 | -0.11236 | -0.33182 | -0.19025 | -0.21483 | -0.098782 | -0.14171 | -0.1394 | -0.28801
15.8 | 0.049728 | -0.32412 | -0.30066 | -0.4186 | -0.11566 | -0.33949 | -0.1979 | -0.22366 | -0.10248 | -0.14582 | -0.14181 | -0.29559
15.9 | 0.049056 | -0.3311 | -0.30765 | -0.43305 | -0.11891 | -0.34704 | -0.20554 | -0.23246 | -0.10618 | -0.14992 | -0.14417 | -0.30311
16 | 0.048358 | -0.33789 | -0.31452 | -0.44735 | -0.12212 | -0.35444 | -0.21314 | -0.24122 | -0.10987 | -0.15399 | -0.14648 | -0.31054
16.1 | 0.047635 | -0.34449 | -0.32127 | -0.46151 | -0.12528 | -0.3617 | -0.22071 | -0.24993 | -0.11356 | -0.15804 | -0.14874 | -0.31789
16.2 | 0.046885 | -0.35091 | -0.3279 | -0.47551 | -0.1284 | -0.36882 | -0.22824 | -0.2586 | -0.11724 | -0.16206 | -0.15095 | -0.32515
16.3 | 0.04605 | -0.35573 | -0.33365 | -0.48897 | -0.13126 | -0.37487 | -0.23592 | -0.26717 | -0.12107 | -0.16613 | -0.1526 | -0.33218
16.4 | 0.045176 | -0.36029 | -0.33921 | -0.50211 | -0.13408 | -0.38072 | -0.24346 | -0.27565 | -0.12489 | -0.17016 | -0.1543 | -0.33901
16.5 | 0.044264 | -0.36461 | -0.34459 | -0.51493 | -0.13686 | -0.38635 | -0.25085 | -0.28403 | -0.1287 | -0.17415 | -0.15609 | -0.34562
16.6 | 0.043313 | -0.36871 | -0.3498 | -0.5274 | -0.13961 | -0.39179 | -0.25806 | -0.29228 | -0.13249 | -0.17808 | -0.15796 | -0.35203
16.7 | 0.042323 | -0.37262 | -0.35486 | -0.53951 | -0.14234 | -0.39704 | -0.26511 | -0.30041 | -0.13625 | -0.18198 | -0.15993 | -0.35823
16.8 | 0.041295 | -0.37636 | -0.35978 | -0.55126 | -0.14505 | -0.40212 | -0.27198 | -0.30841 | -0.13998 | -0.18582 | -0.16201 | -0.36423
16.9 | 0.040229 | -0.37998 | -0.36456 | -0.56264 | -0.14774 | -0.40702 | -0.27866 | -0.31627 | -0.14368 | -0.18962 | -0.16419 | -0.37004
17 | 0.039126 | -0.38348 | -0.36923 | -0.57367 | -0.15041 | -0.41178 | -0.28517 | -0.32399 | -0.14733 | -0.19337 | -0.16647 | -0.37567
17.1 | 0.037989 | -0.38689 | -0.37379 | -0.58434 | -0.15307 | -0.41639 | -0.29151 | -0.33158 | -0.15094 | -0.19707 | -0.16885 | -0.38114
17.2 | 0.036817 | -0.39023 | -0.37826 | -0.59466 | -0.15572 | -0.42086 | -0.29768 | -0.33902 | -0.1545 | -0.20073 | -0.17133 | -0.38646
17.3 | 0.035612 | -0.3935 | -0.38263 | -0.60465 | -0.15836 | -0.42521 | -0.30369 | -0.34633 | -0.15802 | -0.20434 | -0.17389 | -0.39164
17.4 | 0.034374 | -0.39673 | -0.38692 | -0.61431 | -0.16099 | -0.42943 | -0.30955 | -0.3535 | -0.16149 | -0.20792 | -0.17654 | -0.39668
17.5 | 0.033106 | -0.39992 | -0.39114 | -0.62366 | -0.16361 | -0.43355 | -0.31525 | -0.36054 | -0.16491 | -0.21145 | -0.17926 | -0.4016
17.6 | 0.031807 | -0.40307 | -0.39528 | -0.6327 | -0.16622 | -0.43755 | -0.32082 | -0.36745 | -0.16828 | -0.21494 | -0.18205 | -0.40641
17.7 | 0.030479 | -0.4062 | -0.39936 | -0.64145 | -0.16883 | -0.44145 | -0.32625 | -0.37423 | -0.1716 | -0.21839 | -0.18491 | -0.41111
17.8 | 0.029122 | -0.40929 | -0.40337 | -0.64992 | -0.17142 | -0.44524 | -0.33156 | -0.3809 | -0.17488 | -0.22181 | -0.18782 | -0.41571
17.9 | 0.027737 | -0.41237 | -0.40733 | -0.65811 | -0.174 | -0.44894 | -0.33674 | -0.38744 | -0.1781 | -0.22519 | -0.19079 | -0.42021
18 | 0.026325 | -0.41542 | -0.41122 | -0.66603 | -0.17658 | -0.45255 | -0.3418 | -0.39387 | -0.18128 | -0.22853 | -0.1938 | -0.42463
18.1 | 0.024886 | -0.41846 | -0.41506 | -0.6737 | -0.17914 | -0.45606 | -0.34676 | -0.40018 | -0.18442 | -0.23184 | -0.19685 | -0.42896
18.2 | 0.02342 | -0.42147 | -0.41884 | -0.68112 | -0.1817 | -0.45948 | -0.3516 | -0.40639 | -0.18751 | -0.23511 | -0.19994 | -0.43321
18.3 | 0.021927 | -0.42446 | -0.42257 | -0.68829 | -0.18424 | -0.46281 | -0.35634 | -0.41249 | -0.19055 | -0.23836 | -0.20307 | -0.43738
18.4 | 0.02041 | -0.42743 | -0.42625 | -0.69522 | -0.18677 | -0.46605 | -0.36098 | -0.41848 | -0.19355 | -0.24157 | -0.20622 | -0.44148
18.5 | 0.018866 | -0.43038 | -0.42987 | -0.70191 | -0.18929 | -0.4692 | -0.36553 | -0.42437 | -0.19651 | -0.24474 | -0.20941 | -0.4455
18.6 | 0.017298 | -0.43331 | -0.43344 | -0.70838 | -0.19179 | -0.47227 | -0.36998 | -0.43016 | -0.19942 | -0.24789 | -0.21261 | -0.44946
18.7 | 0.015704 | -0.43621 | -0.43695 | -0.71463 | -0.19428 | -0.47525 | -0.37434 | -0.43585 | -0.2023 | -0.25101 | -0.21584 | -0.45335
18.8 | 0.014086 | -0.43909 | -0.44042 | -0.72065 | -0.19676 | -0.47814 | -0.37862 | -0.44145 | -0.20513 | -0.25409 | -0.21908 | -0.45717
18.9 | 0.012443 | -0.44195 | -0.44383 | -0.72646 | -0.19923 | -0.48095 | -0.3828 | -0.44695 | -0.20792 | -0.25715 | -0.22235 | -0.46093
19 | 0.010776 | -0.44477 | -0.44719 | -0.73205 | -0.20168 | -0.48367 | -0.38691 | -0.45235 | -0.21067 | -0.26018 | -0.22562 | -0.46463
19.1 | 0.0090843 | -0.44757 | -0.4505 | -0.73743 | -0.20412 | -0.48631 | -0.39093 | -0.45766 | -0.21339 | -0.26317 | -0.22891 | -0.46826
19.2 | 0.0073686 | -0.45034 | -0.45375 | -0.74261 | -0.20654 | -0.48886 | -0.39487 | -0.46289 | -0.21606 | -0.26614 | -0.23221 | -0.47184
19.3 | 0.0056289 | -0.45308 | -0.45695 | -0.74758 | -0.20895 | -0.49132 | -0.39873 | -0.46802 | -0.2187 | -0.26908 | -0.23552 | -0.47535
19.4 | 0.0038652 | -0.45579 | -0.4601 | -0.75234 | -0.21134 | -0.4937 | -0.40252 | -0.47306 | -0.22129 | -0.27199 | -0.23884 | -0.4788
19.5 | 0.0020775 | -0.45846 | -0.4632 | -0.7569 | -0.21371 | -0.49599 | -0.40623 | -0.47801 | -0.22386 | -0.27488 | -0.24217 | -0.48219
19.6 | 0.000266 | -0.4611 | -0.46624 | -0.76126 | -0.21607 | -0.4982 | -0.40986 | -0.48287 | -0.22638 | -0.27773 | -0.2455 | -0.48553
19.7 | -0.0015693 | -0.46371 | -0.46922 | -0.76542 | -0.21842 | -0.50032 | -0.41342 | -0.48765 | -0.22887 | -0.28056 | -0.24884 | -0.4888
19.8 | -0.0034284 | -0.46627 | -0.47216 | -0.76939 | -0.22074 | -0.50236 | -0.4169 | -0.49234 | -0.23132 | -0.28336 | -0.25218 | -0.49202
19.9 | -0.0053113 | -0.4688 | -0.47504 | -0.77315 | -0.22306 | -0.50431 | -0.42031 | -0.49695 | -0.23373 | -0.28613 | -0.25552 | -0.49518
20 | -0.0072178 | -0.47129 | -0.47786 | -0.77672 | -0.22535 | -0.50617 | -0.42365 | -0.50147 | -0.23611 | -0.28888 | -0.25887 | -0.49828
20.1 | -0.0091481 | -0.47374 | -0.48062 | -0.7801 | -0.22763 | -0.50794 | -0.42692 | -0.5059 | -0.23846 | -0.2916 | -0.26222 | -0.50132
20.2 | -0.011102 | -0.47615 | -0.48334 | -0.78327 | -0.22988 | -0.50962 | -0.43011 | -0.51025 | -0.24077 | -0.29429 | -0.26557 | -0.5043
20.3 | -0.01308 | -0.47852 | -0.48599 | -0.78626 | -0.23213 | -0.51122 | -0.43324 | -0.51452 | -0.24304 | -0.29695 | -0.26893 | -0.50723
20.4 | -0.015081 | -0.48084 | -0.48859 | -0.78905 | -0.23435 | -0.51273 | -0.43629 | -0.5187 | -0.24528 | -0.29959 | -0.27228 | -0.5101
20.5 | -0.017106 | -0.48312 | -0.49113 | -0.79164 | -0.23656 | -0.51415 | -0.43928 | -0.5228 | -0.24749 | -0.3022 | -0.27564 | -0.5129
20.6 | -0.019155 | -0.48536 | -0.49361 | -0.79405 | -0.23875 | -0.51548 | -0.44219 | -0.52682 | -0.24966 | -0.30478 | -0.27899 | -0.51566
20.7 | -0.021228 | -0.48755 | -0.49603 | -0.79626 | -0.24092 | -0.51672 | -0.44504 | -0.53075 | -0.2518 | -0.30734 | -0.28235 | -0.51835
20.8 | -0.023324 | -0.48969 | -0.4984 | -0.79827 | -0.24307 | -0.51786 | -0.44781 | -0.5346 | -0.2539 | -0.30986 | -0.2857 | -0.52098
20.9 | -0.025444 | -0.49179 | -0.50071 | -0.8001 | -0.24521 | -0.51892 | -0.45051 | -0.53837 | -0.25597 | -0.31237 | -0.28906 | -0.52355
21 | -0.027588 | -0.49383 | -0.50295 | -0.80173 | -0.24732 | -0.51989 | -0.45315 | -0.54205 | -0.25801 | -0.31484 | -0.29242 | -0.52607
21.1 | -0.029756 | -0.49583 | -0.50514 | -0.80317 | -0.24942 | -0.52077 | -0.45571 | -0.54565 | -0.26001 | -0.31729 | -0.29577 | -0.52853
21.2 | -0.031947 | -0.49778 | -0.50727 | -0.80441 | -0.2515 | -0.52156 | -0.45821 | -0.54917 | -0.26198 | -0.31971 | -0.29913 | -0.53092
21.3 | -0.034163 | -0.49968 | -0.50934 | -0.80546 | -0.25356 | -0.52225 | -0.46063 | -0.55261 | -0.26392 | -0.3221 | -0.30248 | -0.53326
21.4 | -0.036402 | -0.50152 | -0.51134 | -0.80632 | -0.2556 | -0.52285 | -0.46299 | -0.55596 | -0.26583 | -0.32447 | -0.30584 | -0.53553
21.5 | -0.038665 | -0.50332 | -0.51329 | -0.80699 | -0.25763 | -0.52336 | -0.46527 | -0.55924 | -0.2677 | -0.32681 | -0.30919 | -0.53775
21.6 | -0.040953 | -0.50506 | -0.51517 | -0.80746 | -0.25963 | -0.52378 | -0.46749 | -0.56242 | -0.26954 | -0.32912 | -0.31254 | -0.5399
21.7 | -0.043264 | -0.50675 | -0.517 | -0.80773 | -0.26162 | -0.5241 | -0.46964 | -0.56553 | -0.27134 | -0.33141 | -0.3159 | -0.54199
21.8 | -0.045599 | -0.50839 | -0.51876 | -0.80781 | -0.26359 | -0.52433 | -0.47171 | -0.56856 | -0.27311 | -0.33367 | -0.31925 | -0.54402
21.9 | -0.047959 | -0.50998 | -0.52046 | -0.8077 | -0.26553 | -0.52447 | -0.47372 | -0.5715 | -0.27485 | -0.3359 | -0.32261 | -0.54599
22 | -0.050342 | -0.51151 | -0.52209 | -0.80739 | -0.26746 | -0.52451 | -0.47565 | -0.57436 | -0.27656 | -0.33811 | -0.32596 | -0.5479
22.1 | -0.05275 | -0.51298 | -0.52367 | -0.80689 | -0.26938 | -0.52446 | -0.47751 | -0.57713 | -0.27824 | -0.34029 | -0.32932 | -0.54974
22.2 | -0.055181 | -0.5144 | -0.52518 | -0.80619 | -0.27127 | -0.52432 | -0.4793 | -0.57983 | -0.27988 | -0.34244 | -0.33268 | -0.55152
22.3 | -0.057637 | -0.51577 | -0.52663 | -0.8053 | -0.27314 | -0.52408 | -0.48103 | -0.58244 | -0.28149 | -0.34456 | -0.33603 | -0.55324
22.4 | -0.060118 | -0.51708 | -0.52801 | -0.8042 | -0.275 | -0.52374 | -0.48267 | -0.58497 | -0.28306 | -0.34666 | -0.33939 | -0.5549
22.5 | -0.062622 | -0.51834 | -0.52933 | -0.80292 | -0.27683 | -0.52331 | -0.48425 | -0.58741 | -0.28461 | -0.34873 | -0.34275 | -0.55649
22.6 | -0.065151 | -0.51954 | -0.53059 | -0.80143 | -0.27865 | -0.52278 | -0.48576 | -0.58977 | -0.28612 | -0.35077 | -0.34612 | -0.55801
22.7 | -0.067704 | -0.52068 | -0.53178 | -0.79975 | -0.28044 | -0.52216 | -0.48719 | -0.59205 | -0.2876 | -0.35279 | -0.34948 | -0.55948
22.8 | -0.070282 | -0.52176 | -0.53291 | -0.79786 | -0.28222 | -0.52144 | -0.48855 | -0.59424 | -0.28905 | -0.35478 | -0.35285 | -0.56087
22.9 | -0.072884 | -0.52279 | -0.53397 | -0.79578 | -0.28398 | -0.52063 | -0.48984 | -0.59635 | -0.29046 | -0.35674 | -0.35622 | -0.56221
23 | -0.07551 | -0.52377 | -0.53497 | -0.7935 | -0.28572 | -0.51972 | -0.49105 | -0.59838 | -0.29184 | -0.35867 | -0.35959 | -0.56347
23.1 | -0.078161 | -0.52468 | -0.5359 | -0.79102 | -0.28744 | -0.51871 | -0.49219 | -0.60032 | -0.29319 | -0.36058 | -0.36296 | -0.56467
23.2 | -0.080836 | -0.52554 | -0.53677 | -0.78834 | -0.28915 | -0.51761 | -0.49326 | -0.60218 | -0.29451 | -0.36245 | -0.36634 | -0.56581
23.3 | -0.083536 | -0.52634 | -0.53758 | -0.78546 | -0.29083 | -0.51641 | -0.49426 | -0.60395 | -0.29579 | -0.36431 | -0.36972 | -0.56688
23.4 | -0.086261 | -0.52709 | -0.53832 | -0.78238 | -0.2925 | -0.51512 | -0.49518 | -0.60564 | -0.29704 | -0.36613 | -0.37311 | -0.56788
23.5 | -0.08901 | -0.52778 | -0.53899 | -0.7791 | -0.29414 | -0.51372 | -0.49602 | -0.60725 | -0.29826 | -0.36792 | -0.3765 | -0.56882
23.6 | -0.091784 | -0.52841 | -0.5396 | -0.77561 | -0.29577 | -0.51223 | -0.49679 | -0.60877 | -0.29944 | -0.36969 | -0.37989 | -0.56969
23.7 | -0.094582 | -0.52898 | -0.54015 | -0.77192 | -0.29738 | -0.51065 | -0.49748 | -0.6102 | -0.30059 | -0.37143 | -0.38329 | -0.57049
23.8 | -0.097405 | -0.52949 | -0.54062 | -0.76803 | -0.29897 | -0.50896 | -0.4981 | -0.61155 | -0.30171 | -0.37314 | -0.38669 | -0.57123
23.9 | -0.10025 | -0.52995 | -0.54104 | -0.76394 | -0.30054 | -0.50718 | -0.49865 | -0.61281 | -0.3028 | -0.37483 | -0.3901 | -0.57189
24 | -0.10313 | -0.53035 | -0.54138 | -0.75964 | -0.30209 | -0.5053 | -0.49912 | -0.61399 | -0.30385 | -0.37648 | -0.39351 | -0.57249
24.1 | -0.10602 | -0.5307 | -0.54167 | -0.75514 | -0.30363 | -0.50332 | -0.49951 | -0.61508 | -0.30487 | -0.37811 | -0.39693 | -0.57302
24.2 | -0.10894 | -0.53099 | -0.54188 | -0.75043 | -0.30514 | -0.50125 | -0.49982 | -0.61609 | -0.30585 | -0.37971 | -0.40036 | -0.57349
24.3 | -0.11189 | -0.53122 | -0.54203 | -0.74552 | -0.30664 | -0.49908 | -0.50006 | -0.61701 | -0.30681 | -0.38128 | -0.40379 | -0.57388
24.4 | -0.11486 | -0.53139 | -0.54212 | -0.74041 | -0.30812 | -0.49681 | -0.50022 | -0.61784 | -0.30773 | -0.38283 | -0.40723 | -0.57421
24.5 | -0.11786 | -0.53151 | -0.54214 | -0.73508 | -0.30958 | -0.49444 | -0.50031 | -0.61859 | -0.30861 | -0.38434 | -0.41067 | -0.57446
24.6 | -0.12088 | -0.53157 | -0.54209 | -0.72955 | -0.31102 | -0.49198 | -0.50031 | -0.61925 | -0.30947 | -0.38583 | -0.41413 | -0.57465
24.7 | -0.12393 | -0.53157 | -0.54198 | -0.72382 | -0.31244 | -0.48941 | -0.50024 | -0.61982 | -0.31029 | -0.38729 | -0.41759 | -0.57477
24.8 | -0.127 | -0.53152 | -0.5418 | -0.71788 | -0.31385 | -0.48675 | -0.50009 | -0.62031 | -0.31107 | -0.38872 | -0.42105 | -0.57482
24.9 | -0.13009 | -0.53141 | -0.54156 | -0.71173 | -0.31524 | -0.484 | -0.49986 | -0.62071 | -0.31182 | -0.39013 | -0.42453 | -0.5748
25 | -0.13322 | -0.53125 | -0.54125 | -0.70537 | -0.31661 | -0.48114 | -0.49955 | -0.62102 | -0.31254 | -0.3915 | -0.42802 | -0.57471
25.1 | -0.13636 | -0.53103 | -0.54088 | -0.6988 | -0.31796 | -0.47819 | -0.49917 | -0.62125 | -0.31322 | -0.39285 | -0.43151 | -0.57455
25.2 | -0.13953 | -0.53076 | -0.54044 | -0.69203 | -0.31929 | -0.47514 | -0.4987 | -0.62138 | -0.31387 | -0.39416 | -0.43501 | -0.57432
25.3 | -0.14273 | -0.53043 | -0.53994 | -0.68504 | -0.3206 | -0.47199 | -0.49816 | -0.62143 | -0.31449 | -0.39545 | -0.43852 | -0.57402
25.4 | -0.14595 | -0.53004 | -0.53937 | -0.67785 | -0.3219 | -0.46875 | -0.49753 | -0.62139 | -0.31507 | -0.39671 | -0.44204 | -0.57365
25.5 | -0.1492 | -0.52961 | -0.53873 | -0.67045 | -0.32318 | -0.4654 | -0.49683 | -0.62126 | -0.31562 | -0.39794 | -0.44557 | -0.57321
25.6 | -0.15247 | -0.52911 | -0.53803 | -0.66284 | -0.32444 | -0.46196 | -0.49605 | -0.62104 | -0.31613 | -0.39915 | -0.44911 | -0.5727
25.7 | -0.15576 | -0.52857 | -0.53727 | -0.65501 | -0.32569 | -0.45843 | -0.49518 | -0.62074 | -0.31661 | -0.40032 | -0.45266 | -0.57212
25.8 | -0.15908 | -0.52797 | -0.53644 | -0.64698 | -0.32691 | -0.45479 | -0.49424 | -0.62034 | -0.31705 | -0.40147 | -0.45622 | -0.57147
25.9 | -0.16243 | -0.52732 | -0.53554 | -0.63874 | -0.32812 | -0.45106 | -0.49321 | -0.61986 | -0.31746 | -0.40258 | -0.45979 | -0.57075
26 | -0.1658 | -0.52662 | -0.53458 | -0.63028 | -0.32931 | -0.44723 | -0.4921 | -0.61929 | -0.31784 | -0.40367 | -0.46337 | -0.56996
26.1 | -0.1692 | -0.52586 | -0.53356 | -0.62161 | -0.33049 | -0.44331 | -0.49091 | -0.61862 | -0.31818 | -0.40473 | -0.46696 | -0.5691
26.2 | -0.17262 | -0.52505 | -0.53247 | -0.61273 | -0.33164 | -0.43928 | -0.48964 | -0.61787 | -0.31848 | -0.40576 | -0.47056 | -0.56817
26.3 | -0.17606 | -0.52419 | -0.53132 | -0.60364 | -0.33278 | -0.43517 | -0.48829 | -0.61703 | -0.31875 | -0.40676 | -0.47418 | -0.56716
26.4 | -0.17954 | -0.52328 | -0.53011 | -0.59434 | -0.3339 | -0.43095 | -0.48686 | -0.6161 | -0.31899 | -0.40773 | -0.4778 | -0.56609
26.5 | -0.18303 | -0.52232 | -0.52883 | -0.58482 | -0.33501 | -0.42664 | -0.48534 | -0.61508 | -0.31919 | -0.40868 | -0.48144 | -0.56494
26.6 | -0.18655 | -0.52131 | -0.52748 | -0.5751 | -0.3361 | -0.42223 | -0.48375 | -0.61396 | -0.31935 | -0.40959 | -0.48509 | -0.56373
26.7 | -0.1901 | -0.52025 | -0.52608 | -0.56515 | -0.33717 | -0.41773 | -0.48207 | -0.61276 | -0.31948 | -0.41048 | -0.48875 | -0.56244
26.8 | -0.19367 | -0.51913 | -0.52461 | -0.555 | -0.33822 | -0.41313 | -0.48031 | -0.61147 | -0.31957 | -0.41133 | -0.49242 | -0.56109
26.9 | -0.19727 | -0.51797 | -0.52307 | -0.54463 | -0.33926 | -0.40843 | -0.47846 | -0.61008 | -0.31963 | -0.41216 | -0.49611 | -0.55966
27 | -0.20089 | -0.51677 | -0.52148 | -0.53405 | -0.34028 | -0.40364 | -0.47653 | -0.60861 | -0.31965 | -0.41296 | -0.49981 | -0.55816
27.1 | -0.20454 | -0.51551 | -0.51982 | -0.52325 | -0.34128 | -0.39875 | -0.47452 | -0.60704 | -0.31964 | -0.41373 | -0.50352 | -0.5566
27.2 | -0.20821 | -0.5142 | -0.5181 | -0.51224 | -0.34227 | -0.39377 | -0.47243 | -0.60539 | -0.31959 | -0.41447 | -0.50724 | -0.55496
27.3 | -0.21191 | -0.51285 | -0.51631 | -0.50101 | -0.34324 | -0.38869 | -0.47025 | -0.60364 | -0.3195 | -0.41518 | -0.51098 | -0.55325
27.4 | -0.21563 | -0.51145 | -0.51447 | -0.48958 | -0.34419 | -0.38352 | -0.46799 | -0.6018 | -0.31938 | -0.41586 | -0.51473 | -0.55148
27.5 | -0.21938 | -0.51001 | -0.51256 | -0.47792 | -0.34513 | -0.37825 | -0.46565 | -0.59987 | -0.31922 | -0.41651 | -0.5185 | -0.54963
27.6 | -0.22315 | -0.50852 | -0.51059 | -0.46605 | -0.34605 | -0.37289 | -0.46323 | -0.59785 | -0.31902 | -0.41713 | -0.52227 | -0.54771
27.7 | -0.22695 | -0.50699 | -0.50856 | -0.45397 | -0.34696 | -0.36743 | -0.46072 | -0.59573 | -0.31879 | -0.41773 | -0.52606 | -0.54572
27.8 | -0.23077 | -0.50541 | -0.50646 | -0.44167 | -0.34785 | -0.36188 | -0.45812 | -0.59353 | -0.31852 | -0.41829 | -0.52987 | -0.54367
27.9 | -0.23462 | -0.50378 | -0.50431 | -0.42916 | -0.34872 | -0.35623 | -0.45544 | -0.59123 | -0.31822 | -0.41882 | -0.53368 | -0.54154
28 | -0.23849 | -0.50211 | -0.5021 | -0.41643 | -0.34957 | -0.35049 | -0.45268 | -0.58884 | -0.31787 | -0.41933 | -0.53752 | -0.53935
28.1 | -0.24238 | -0.5004 | -0.49982 | -0.40349 | -0.35041 | -0.34466 | -0.44984 | -0.58636 | -0.31749 | -0.41981 | -0.54136 | -0.53708
28.2 | -0.24631 | -0.49865 | -0.49749 | -0.39033 | -0.35124 | -0.33873 | -0.44691 | -0.58378 | -0.31708 | -0.42025 | -0.54522 | -0.53475
28.3 | -0.25025 | -0.49686 | -0.49509 | -0.37695 | -0.35205 | -0.33272 | -0.4439 | -0.58111 | -0.31662 | -0.42067 | -0.54909 | -0.53235
28.4 | -0.25423 | -0.49502 | -0.49263 | -0.36336 | -0.35284 | -0.3266 | -0.4408 | -0.57836 | -0.31613 | -0.42106 | -0.55298 | -0.52988
28.5 | -0.25822 | -0.49314 | -0.49012 | -0.34956 | -0.35362 | -0.3204 | -0.43762 | -0.5755 | -0.3156 | -0.42142 | -0.55688 | -0.52734
28.6 | -0.26225 | -0.49122 | -0.48754 | -0.33554 | -0.35438 | -0.3141 | -0.43436 | -0.57256 | -0.31504 | -0.42175 | -0.56079 | -0.52473
28.7 | -0.26629 | -0.48927 | -0.48491 | -0.3213 | -0.35513 | -0.30771 | -0.43101 | -0.56952 | -0.31444 | -0.42205 | -0.56472 | -0.52206
28.8 | -0.27036 | -0.48727 | -0.48222 | -0.30685 | -0.35586 | -0.30123 | -0.42758 | -0.56639 | -0.31379 | -0.42232 | -0.56866 | -0.51931
28.9 | -0.27446 | -0.48523 | -0.47947 | -0.29219 | -0.35657 | -0.29465 | -0.42406 | -0.56316 | -0.31312 | -0.42256 | -0.57262 | -0.5165
29 | -0.27858 | -0.48316 | -0.47666 | -0.27731 | -0.35727 | -0.28799 | -0.42046 | -0.55985 | -0.3124 | -0.42278 | -0.57659 | -0.51363
29.1 | -0.28273 | -0.48105 | -0.47379 | -0.26221 | -0.35796 | -0.28123 | -0.41678 | -0.55644 | -0.31164 | -0.42296 | -0.58057 | -0.51068
29.2 | -0.2869 | -0.4789 | -0.47087 | -0.2469 | -0.35863 | -0.27438 | -0.41301 | -0.55293 | -0.31085 | -0.42311 | -0.58457 | -0.50767
29.3 | -0.29109 | -0.47671 | -0.46788 | -0.23137 | -0.35928 | -0.26744 | -0.40916 | -0.54934 | -0.31002 | -0.42324 | -0.58858 | -0.5046
29.4 | -0.29531 | -0.47449 | -0.46484 | -0.21562 | -0.35992 | -0.26041 | -0.40523 | -0.54565 | -0.30915 | -0.42334 | -0.59261 | -0.50145
29.5 | -0.29956 | -0.47223 | -0.46175 | -0.19967 | -0.36055 | -0.25329 | -0.40121 | -0.54186 | -0.30824 | -0.4234 | -0.59665 | -0.49825
29.6 | -0.30383 | -0.46994 | -0.45859 | -0.18349 | -0.36116 | -0.24608 | -0.39711 | -0.53799 | -0.3073 | -0.42344 | -0.6007 | -0.49497
29.7 | -0.30812 | -0.46761 | -0.45538 | -0.16711 | -0.36175 | -0.23878 | -0.39293 | -0.53402 | -0.30631 | -0.42345 | -0.60477 | -0.49163
29.8 | -0.31244 | -0.46525 | -0.45212 | -0.1505 | -0.36233 | -0.23138 | -0.38866 | -0.52995 | -0.30529 | -0.42343 | -0.60885 | -0.48823
29.9 | -0.31679 | -0.46285 | -0.44879 | -0.13368 | -0.3629 | -0.2239 | -0.38431 | -0.52579 | -0.30423 | -0.42338 | -0.61294 | -0.48476
30 | -0.32116 | -0.46042 | -0.44541 | -0.11665 | -0.36345 | -0.21633 | -0.37987 | -0.52154 | -0.30313 | -0.4233 | -0.61705 | -0.48122

## tepfun38
| DOM1 | DOM2 | DOM3 | DOM4 | MO1 | MO2 | MO3 | MO4 | SO1 | SO2 | SO3 | SO4
-25 | -0.50583 | 0.21598 | 0.21682 | 0.3096 | -0.031467 | 0.24423 | 0.40641 | 0.53993 | -0.041298 | 0.18957 | 0.20845 | 0.70398
-24.9 | -0.50482 | 0.21469 | 0.21619 | 0.31176 | -0.03323 | 0.24347 | 0.40643 | 0.5393 | -0.042624 | 0.19054 | 0.21022 | 0.70129
-24.8 | -0.50381 | 0.21342 | 0.21557 | 0.31392 | -0.034985 | 0.24271 | 0.40643 | 0.53868 | -0.043947 | 0.19148 | 0.21197 | 0.69864
-24.7 | -0.5028 | 0.21216 | 0.21496 | 0.31607 | -0.036733 | 0.24196 | 0.40643 | 0.53806 | -0.045266 | 0.1924 | 0.21371 | 0.69602
-24.6 | -0.5018 | 0.21093 | 0.21436 | 0.31821 | -0.038473 | 0.24121 | 0.40642 | 0.53746 | -0.04658 | 0.19329 | 0.21543 | 0.69343
-24.5 | -0.5008 | 0.20971 | 0.21377 | 0.32034 | -0.040206 | 0.24046 | 0.40639 | 0.53687 | -0.047891 | 0.19416 | 0.21713 | 0.69088
-24.4 | -0.4998 | 0.2085 | 0.21318 | 0.32246 | -0.041932 | 0.2397 | 0.40636 | 0.53629 | -0.049198 | 0.19499 | 0.21881 | 0.68836
-24.3 | -0.4988 | 0.20732 | 0.21261 | 0.32457 | -0.043649 | 0.23895 | 0.40632 | 0.53573 | -0.050501 | 0.1958 | 0.22047 | 0.68587
-24.2 | -0.49781 | 0.20615 | 0.21204 | 0.32667 | -0.045359 | 0.2382 | 0.40627 | 0.53517 | -0.0518 | 0.19659 | 0.22212 | 0.68341
-24.1 | -0.49681 | 0.20499 | 0.21147 | 0.32877 | -0.047061 | 0.23746 | 0.40621 | 0.53462 | -0.053095 | 0.19735 | 0.22375 | 0.68099
-24 | -0.49582 | 0.20386 | 0.21092 | 0.33085 | -0.048754 | 0.23671 | 0.40614 | 0.53409 | -0.054386 | 0.19808 | 0.22536 | 0.6786
-23.9 | -0.49484 | 0.20274 | 0.21037 | 0.33292 | -0.05044 | 0.23596 | 0.40607 | 0.53356 | -0.055673 | 0.19879 | 0.22695 | 0.67624
-23.8 | -0.49385 | 0.20163 | 0.20983 | 0.33498 | -0.052117 | 0.23521 | 0.40598 | 0.53304 | -0.056956 | 0.19947 | 0.22853 | 0.67391
-23.7 | -0.49287 | 0.20055 | 0.2093 | 0.33703 | -0.053787 | 0.23447 | 0.40588 | 0.53254 | -0.058236 | 0.20012 | 0.23009 | 0.67161
-23.6 | -0.49189 | 0.19947 | 0.20877 | 0.33907 | -0.055447 | 0.23372 | 0.40577 | 0.53204 | -0.059511 | 0.20075 | 0.23162 | 0.66934
-23.5 | -0.49091 | 0.19842 | 0.20825 | 0.3411 | -0.0571 | 0.23298 | 0.40565 | 0.53155 | -0.060783 | 0.20135 | 0.23314 | 0.6671
-23.4 | -0.48994 | 0.19737 | 0.20774 | 0.34312 | -0.058744 | 0.23223 | 0.40552 | 0.53107 | -0.062051 | 0.20193 | 0.23465 | 0.66489
-23.3 | -0.48897 | 0.19635 | 0.20723 | 0.34513 | -0.060379 | 0.23149 | 0.40537 | 0.53061 | -0.063315 | 0.20248 | 0.23613 | 0.66271
-23.2 | -0.488 | 0.19533 | 0.20673 | 0.34713 | -0.062005 | 0.23074 | 0.40522 | 0.53014 | -0.064576 | 0.203 | 0.23759 | 0.66056
-23.1 | -0.48704 | 0.19433 | 0.20624 | 0.34911 | -0.063623 | 0.23 | 0.40506 | 0.52969 | -0.065832 | 0.2035 | 0.23904 | 0.65844
-23 | -0.48608 | 0.19335 | 0.20575 | 0.35108 | -0.065232 | 0.22925 | 0.40489 | 0.52925 | -0.067085 | 0.20398 | 0.24047 | 0.65635
-22.9 | -0.48512 | 0.19238 | 0.20527 | 0.35305 | -0.066831 | 0.22851 | 0.4047 | 0.52881 | -0.068334 | 0.20443 | 0.24187 | 0.65428
-22.8 | -0.48416 | 0.19142 | 0.20479 | 0.355 | -0.068422 | 0.22776 | 0.4045 | 0.52838 | -0.069579 | 0.20485 | 0.24326 | 0.65224
-22.7 | -0.48321 | 0.19048 | 0.20432 | 0.35693 | -0.070004 | 0.22702 | 0.4043 | 0.52796 | -0.070821 | 0.20525 | 0.24463 | 0.65023
-22.6 | -0.48227 | 0.18955 | 0.20386 | 0.35886 | -0.071577 | 0.22627 | 0.40408 | 0.52755 | -0.072058 | 0.20562 | 0.24598 | 0.64825
-22.5 | -0.48132 | 0.18863 | 0.2034 | 0.36077 | -0.07314 | 0.22552 | 0.40385 | 0.52714 | -0.073292 | 0.20597 | 0.24732 | 0.6463
-22.4 | -0.48038 | 0.18772 | 0.20294 | 0.36267 | -0.074694 | 0.22477 | 0.4036 | 0.52674 | -0.074522 | 0.20629 | 0.24863 | 0.64437
-22.3 | -0.47944 | 0.18683 | 0.20249 | 0.36455 | -0.076239 | 0.22402 | 0.40335 | 0.52635 | -0.075749 | 0.20659 | 0.24992 | 0.64246
-22.2 | -0.47851 | 0.18595 | 0.20204 | 0.36643 | -0.077775 | 0.22327 | 0.40308 | 0.52596 | -0.076971 | 0.20686 | 0.2512 | 0.64058
-22.1 | -0.47758 | 0.18508 | 0.2016 | 0.36828 | -0.079301 | 0.22252 | 0.4028 | 0.52558 | -0.07819 | 0.20711 | 0.25245 | 0.63873
-22 | -0.47665 | 0.18422 | 0.20116 | 0.37013 | -0.080818 | 0.22177 | 0.40251 | 0.52521 | -0.079406 | 0.20733 | 0.25368 | 0.6369
-21.9 | -0.47573 | 0.18337 | 0.20073 | 0.37196 | -0.082325 | 0.22101 | 0.40221 | 0.52484 | -0.080617 | 0.20753 | 0.2549 | 0.63509
-21.8 | -0.47481 | 0.18253 | 0.2003 | 0.37378 | -0.083823 | 0.22026 | 0.40189 | 0.52447 | -0.081825 | 0.2077 | 0.2561 | 0.63331
-21.7 | -0.4739 | 0.18171 | 0.19987 | 0.37558 | -0.085311 | 0.2195 | 0.40157 | 0.52411 | -0.083029 | 0.20785 | 0.25727 | 0.63155
-21.6 | -0.47299 | 0.18089 | 0.19945 | 0.37737 | -0.08679 | 0.21874 | 0.40123 | 0.52375 | -0.08423 | 0.20797 | 0.25843 | 0.62982
-21.5 | -0.47209 | 0.18009 | 0.19902 | 0.37914 | -0.088259 | 0.21798 | 0.40087 | 0.5234 | -0.085426 | 0.20807 | 0.25956 | 0.6281
-21.4 | -0.47118 | 0.17929 | 0.19861 | 0.3809 | -0.089719 | 0.21721 | 0.4005 | 0.52305 | -0.086619 | 0.20814 | 0.26068 | 0.62641
-21.3 | -0.47029 | 0.1785 | 0.19819 | 0.38264 | -0.091169 | 0.21645 | 0.40012 | 0.52271 | -0.087809 | 0.20819 | 0.26178 | 0.62474
-21.2 | -0.46939 | 0.17773 | 0.19778 | 0.38437 | -0.092609 | 0.21568 | 0.39973 | 0.52237 | -0.088994 | 0.20822 | 0.26285 | 0.62309
-21.1 | -0.46851 | 0.17696 | 0.19737 | 0.38608 | -0.09404 | 0.21491 | 0.39932 | 0.52203 | -0.090176 | 0.20822 | 0.26391 | 0.62146
-21 | -0.46762 | 0.1762 | 0.19696 | 0.38778 | -0.095461 | 0.21413 | 0.3989 | 0.5217 | -0.091354 | 0.20819 | 0.26495 | 0.61986
-20.9 | -0.46674 | 0.17545 | 0.19655 | 0.38946 | -0.096873 | 0.21335 | 0.39847 | 0.52136 | -0.092529 | 0.20815 | 0.26596 | 0.61827
-20.8 | -0.46587 | 0.17471 | 0.19615 | 0.39112 | -0.098275 | 0.21257 | 0.39802 | 0.52103 | -0.0937 | 0.20807 | 0.26696 | 0.6167
-20.7 | -0.465 | 0.17397 | 0.19574 | 0.39277 | -0.099667 | 0.21179 | 0.39756 | 0.5207 | -0.094867 | 0.20798 | 0.26793 | 0.61515
-20.6 | -0.46414 | 0.17325 | 0.19534 | 0.3944 | -0.10105 | 0.211 | 0.39709 | 0.52038 | -0.09603 | 0.20785 | 0.26889 | 0.61362
-20.5 | -0.46328 | 0.17253 | 0.19494 | 0.39601 | -0.10242 | 0.21021 | 0.3966 | 0.52005 | -0.09719 | 0.20771 | 0.26982 | 0.61211
-20.4 | -0.46242 | 0.17182 | 0.19453 | 0.39761 | -0.10379 | 0.20942 | 0.39609 | 0.51973 | -0.098346 | 0.20754 | 0.27074 | 0.61062
-20.3 | -0.46157 | 0.17112 | 0.19413 | 0.39918 | -0.10514 | 0.20862 | 0.39558 | 0.5194 | -0.099499 | 0.20734 | 0.27163 | 0.60914
-20.2 | -0.46073 | 0.17042 | 0.19373 | 0.40075 | -0.10648 | 0.20782 | 0.39505 | 0.51908 | -0.10065 | 0.20712 | 0.27251 | 0.60768
-20.1 | -0.45989 | 0.16973 | 0.19333 | 0.40229 | -0.10782 | 0.20702 | 0.3945 | 0.51876 | -0.10179 | 0.20688 | 0.27336 | 0.60624
-20 | -0.45905 | 0.16905 | 0.19293 | 0.40381 | -0.10914 | 0.20621 | 0.39394 | 0.51844 | -0.10293 | 0.20662 | 0.27419 | 0.60481
-19.9 | -0.45822 | 0.16837 | 0.19253 | 0.40532 | -0.11046 | 0.20539 | 0.39337 | 0.51811 | -0.10407 | 0.20632 | 0.275 | 0.6034
-19.8 | -0.4574 | 0.1677 | 0.19213 | 0.40681 | -0.11177 | 0.20458 | 0.39278 | 0.51779 | -0.10521 | 0.20601 | 0.2758 | 0.60201
-19.7 | -0.45658 | 0.16704 | 0.19173 | 0.40828 | -0.11306 | 0.20375 | 0.39217 | 0.51746 | -0.10634 | 0.20567 | 0.27657 | 0.60063
-19.6 | -0.45577 | 0.16638 | 0.19133 | 0.40973 | -0.11435 | 0.20293 | 0.39156 | 0.51714 | -0.10746 | 0.20531 | 0.27732 | 0.59926
-19.5 | -0.45496 | 0.16573 | 0.19092 | 0.41117 | -0.11563 | 0.20209 | 0.39092 | 0.51681 | -0.10858 | 0.20492 | 0.27805 | 0.59791
-19.4 | -0.45416 | 0.16508 | 0.19052 | 0.41258 | -0.1169 | 0.20126 | 0.39028 | 0.51648 | -0.1097 | 0.20451 | 0.27876 | 0.59658
-19.3 | -0.45336 | 0.16444 | 0.19011 | 0.41398 | -0.11816 | 0.20042 | 0.38961 | 0.51615 | -0.11082 | 0.20408 | 0.27944 | 0.59525
-19.2 | -0.45257 | 0.1638 | 0.1897 | 0.41535 | -0.11941 | 0.19957 | 0.38894 | 0.51582 | -0.11193 | 0.20362 | 0.28011 | 0.59394
-19.1 | -0.45178 | 0.16317 | 0.18929 | 0.41671 | -0.12065 | 0.19872 | 0.38825 | 0.51548 | -0.11304 | 0.20313 | 0.28076 | 0.59265
-19 | -0.45101 | 0.16254 | 0.18888 | 0.41805 | -0.12189 | 0.19786 | 0.38754 | 0.51515 | -0.11414 | 0.20263 | 0.28138 | 0.59137
-18.9 | -0.45023 | 0.16192 | 0.18847 | 0.41936 | -0.12311 | 0.197 | 0.38682 | 0.51481 | -0.11524 | 0.2021 | 0.28199 | 0.5901
-18.8 | -0.44946 | 0.1613 | 0.18805 | 0.42066 | -0.12433 | 0.19613 | 0.38608 | 0.51446 | -0.11634 | 0.20154 | 0.28257 | 0.58884
-18.7 | -0.4487 | 0.16068 | 0.18763 | 0.42194 | -0.12553 | 0.19526 | 0.38533 | 0.51412 | -0.11743 | 0.20097 | 0.28314 | 0.58759
-18.6 | -0.44795 | 0.16007 | 0.18721 | 0.4232 | -0.12673 | 0.19438 | 0.38456 | 0.51377 | -0.11852 | 0.20036 | 0.28368 | 0.58636
-18.5 | -0.4472 | 0.15947 | 0.18679 | 0.42443 | -0.12792 | 0.19349 | 0.38378 | 0.51341 | -0.11961 | 0.19974 | 0.2842 | 0.58513
-18.4 | -0.44645 | 0.15887 | 0.18637 | 0.42565 | -0.1291 | 0.1926 | 0.38299 | 0.51306 | -0.12069 | 0.19909 | 0.2847 | 0.58392
-18.3 | -0.44572 | 0.15827 | 0.18594 | 0.42685 | -0.13027 | 0.19171 | 0.38217 | 0.5127 | -0.12177 | 0.19842 | 0.28519 | 0.58272
-18.2 | -0.44499 | 0.15768 | 0.1855 | 0.42802 | -0.13144 | 0.19081 | 0.38135 | 0.51233 | -0.12284 | 0.19772 | 0.28565 | 0.58153
-18.1 | -0.44426 | 0.15709 | 0.18507 | 0.42918 | -0.13259 | 0.1899 | 0.38051 | 0.51196 | -0.12391 | 0.197 | 0.28609 | 0.58035
-18 | -0.44354 | 0.1565 | 0.18463 | 0.43031 | -0.13374 | 0.18898 | 0.37965 | 0.51159 | -0.12498 | 0.19625 | 0.28651 | 0.57918
-17.9 | -0.44283 | 0.15592 | 0.18419 | 0.43143 | -0.13488 | 0.18806 | 0.37878 | 0.51121 | -0.12604 | 0.19549 | 0.2869 | 0.57802
-17.8 | -0.44212 | 0.15534 | 0.18375 | 0.43252 | -0.13601 | 0.18713 | 0.3779 | 0.51083 | -0.1271 | 0.19469 | 0.28728 | 0.57687
-17.7 | -0.44142 | 0.15476 | 0.1833 | 0.43359 | -0.13714 | 0.1862 | 0.37699 | 0.51044 | -0.12815 | 0.19388 | 0.28764 | 0.57573
-17.6 | -0.44073 | 0.15419 | 0.18285 | 0.43464 | -0.13825 | 0.18526 | 0.37608 | 0.51005 | -0.1292 | 0.19304 | 0.28798 | 0.5746
-17.5 | -0.44004 | 0.15362 | 0.18239 | 0.43568 | -0.13936 | 0.18432 | 0.37515 | 0.50965 | -0.13025 | 0.19218 | 0.2883 | 0.57348
-17.4 | -0.43936 | 0.15306 | 0.18193 | 0.43668 | -0.14046 | 0.18336 | 0.37421 | 0.50925 | -0.13129 | 0.19129 | 0.28859 | 0.57237
-17.3 | -0.43869 | 0.1525 | 0.18147 | 0.43767 | -0.14156 | 0.18241 | 0.37325 | 0.50885 | -0.13233 | 0.19038 | 0.28887 | 0.57127
-17.2 | -0.43802 | 0.15194 | 0.181 | 0.43864 | -0.14265 | 0.18144 | 0.37228 | 0.50844 | -0.13336 | 0.18944 | 0.28913 | 0.57018
-17.1 | -0.43736 | 0.15138 | 0.18053 | 0.43959 | -0.14373 | 0.18047 | 0.37129 | 0.50802 | -0.13439 | 0.18849 | 0.28936 | 0.56909
-17 | -0.4367 | 0.15083 | 0.18006 | 0.44052 | -0.1448 | 0.17949 | 0.37029 | 0.5076 | -0.13542 | 0.1875 | 0.28958 | 0.56802
-16.9 | -0.43605 | 0.15029 | 0.17958 | 0.44142 | -0.14587 | 0.17851 | 0.36927 | 0.50717 | -0.13644 | 0.1865 | 0.28978 | 0.56696
-16.8 | -0.43541 | 0.14975 | 0.1791 | 0.44231 | -0.14693 | 0.17752 | 0.36824 | 0.50674 | -0.13746 | 0.18547 | 0.28995 | 0.56591
-16.7 | -0.43477 | 0.14921 | 0.17862 | 0.44317 | -0.14798 | 0.17652 | 0.3672 | 0.50631 | -0.13848 | 0.18442 | 0.29011 | 0.56486
-16.6 | -0.43414 | 0.14868 | 0.17813 | 0.44402 | -0.14903 | 0.17552 | 0.36614 | 0.50587 | -0.13949 | 0.18334 | 0.29025 | 0.56383
-16.5 | -0.43352 | 0.14815 | 0.17764 | 0.44484 | -0.15007 | 0.17451 | 0.36507 | 0.50542 | -0.1405 | 0.18224 | 0.29037 | 0.56281
-16.4 | -0.4329 | 0.14762 | 0.17715 | 0.44564 | -0.1511 | 0.1735 | 0.36399 | 0.50497 | -0.1415 | 0.18112 | 0.29047 | 0.5618
-16.3 | -0.43229 | 0.1471 | 0.17665 | 0.44643 | -0.15213 | 0.17248 | 0.36289 | 0.50452 | -0.1425 | 0.17997 | 0.29055 | 0.5608
-16.2 | -0.43169 | 0.14659 | 0.17615 | 0.44719 | -0.15315 | 0.17145 | 0.36179 | 0.50406 | -0.14349 | 0.1788 | 0.29061 | 0.55981
-16.1 | -0.43109 | 0.14608 | 0.17565 | 0.44794 | -0.15417 | 0.17042 | 0.36066 | 0.5036 | -0.14448 | 0.1776 | 0.29065 | 0.55883
-16 | -0.43049 | 0.14558 | 0.17514 | 0.44866 | -0.15518 | 0.16938 | 0.35953 | 0.50314 | -0.14547 | 0.17638 | 0.29067 | 0.55786
-15.9 | -0.42991 | 0.14508 | 0.17464 | 0.44937 | -0.15619 | 0.16834 | 0.35838 | 0.50267 | -0.14645 | 0.17514 | 0.29067 | 0.55691
-15.8 | -0.42933 | 0.14459 | 0.17413 | 0.45006 | -0.15719 | 0.16729 | 0.35722 | 0.5022 | -0.14743 | 0.17387 | 0.29066 | 0.55597
-15.7 | -0.42875 | 0.1441 | 0.17362 | 0.45072 | -0.15818 | 0.16624 | 0.35605 | 0.50172 | -0.1484 | 0.17258 | 0.29062 | 0.55504
-15.6 | -0.42818 | 0.14363 | 0.17311 | 0.45138 | -0.15917 | 0.16518 | 0.35487 | 0.50125 | -0.14937 | 0.17126 | 0.29057 | 0.55413
-15.5 | -0.42762 | 0.14316 | 0.17259 | 0.45201 | -0.16016 | 0.16412 | 0.35368 | 0.50077 | -0.15034 | 0.16992 | 0.2905 | 0.55323
-15.4 | -0.42706 | 0.1427 | 0.17208 | 0.45262 | -0.16114 | 0.16305 | 0.35247 | 0.5003 | -0.1513 | 0.16855 | 0.29041 | 0.55235
-15.3 | -0.42651 | 0.14224 | 0.17157 | 0.45322 | -0.16211 | 0.16198 | 0.35126 | 0.49982 | -0.15226 | 0.16717 | 0.29031 | 0.55148
-15.2 | -0.42596 | 0.1418 | 0.17105 | 0.4538 | -0.16308 | 0.16091 | 0.35003 | 0.49934 | -0.15321 | 0.16575 | 0.29018 | 0.55063
-15.1 | -0.42542 | 0.14137 | 0.17054 | 0.45437 | -0.16405 | 0.15983 | 0.34879 | 0.49886 | -0.15416 | 0.16431 | 0.29004 | 0.5498
-15 | -0.42488 | 0.14094 | 0.17003 | 0.45492 | -0.16501 | 0.15875 | 0.34755 | 0.49839 | -0.15511 | 0.16285 | 0.28988 | 0.54899
-14.9 | -0.42435 | 0.14053 | 0.16951 | 0.45546 | -0.16596 | 0.15767 | 0.34629 | 0.49791 | -0.15605 | 0.16136 | 0.2897 | 0.5482
-14.8 | -0.42382 | 0.14013 | 0.16901 | 0.45598 | -0.16691 | 0.15658 | 0.34503 | 0.49744 | -0.15698 | 0.15985 | 0.28951 | 0.54743
-14.7 | -0.4233 | 0.13974 | 0.1685 | 0.45648 | -0.16786 | 0.15549 | 0.34375 | 0.49697 | -0.15791 | 0.15832 | 0.28929 | 0.54668
-14.6 | -0.42278 | 0.13936 | 0.168 | 0.45698 | -0.1688 | 0.1544 | 0.34247 | 0.49651 | -0.15884 | 0.15675 | 0.28907 | 0.54596
-14.5 | -0.42226 | 0.139 | 0.1675 | 0.45746 | -0.16974 | 0.15331 | 0.34118 | 0.49606 | -0.15976 | 0.15517 | 0.28882 | 0.54526
-14.4 | -0.42175 | 0.13865 | 0.16701 | 0.45793 | -0.17067 | 0.15222 | 0.33988 | 0.49561 | -0.16068 | 0.15356 | 0.28856 | 0.54459
-14.3 | -0.42124 | 0.13832 | 0.16652 | 0.45839 | -0.1716 | 0.15113 | 0.33857 | 0.49516 | -0.1616 | 0.15192 | 0.28828 | 0.54394
-14.2 | -0.42074 | 0.13801 | 0.16604 | 0.45884 | -0.17252 | 0.15004 | 0.33726 | 0.49473 | -0.16251 | 0.15026 | 0.28798 | 0.54333
-14.1 | -0.42024 | 0.13771 | 0.16557 | 0.45928 | -0.17343 | 0.14895 | 0.33594 | 0.49431 | -0.16342 | 0.14857 | 0.28767 | 0.54275
-14 | -0.41974 | 0.13743 | 0.16511 | 0.45971 | -0.17434 | 0.14787 | 0.33461 | 0.4939 | -0.16432 | 0.14685 | 0.28735 | 0.5422
-13.9 | -0.41924 | 0.13717 | 0.16466 | 0.46013 | -0.17525 | 0.14678 | 0.33327 | 0.4935 | -0.16522 | 0.14511 | 0.287 | 0.5417
-13.8 | -0.41874 | 0.13694 | 0.16422 | 0.46055 | -0.17615 | 0.1457 | 0.33193 | 0.49312 | -0.16611 | 0.14334 | 0.28664 | 0.54123
-13.7 | -0.41825 | 0.13672 | 0.16379 | 0.46097 | -0.17704 | 0.14463 | 0.33059 | 0.49276 | -0.167 | 0.14155 | 0.28627 | 0.5408
-13.6 | -0.41775 | 0.13653 | 0.16338 | 0.46138 | -0.17793 | 0.14356 | 0.32924 | 0.49241 | -0.16788 | 0.13973 | 0.28588 | 0.54041
-13.5 | -0.41726 | 0.13637 | 0.16298 | 0.46179 | -0.1788 | 0.14249 | 0.32788 | 0.49209 | -0.16877 | 0.13788 | 0.28547 | 0.54008
-13.4 | -0.41676 | 0.13623 | 0.1626 | 0.4622 | -0.17967 | 0.14144 | 0.32652 | 0.49179 | -0.16964 | 0.13601 | 0.28505 | 0.53979
-13.3 | -0.41627 | 0.13612 | 0.16223 | 0.46261 | -0.18053 | 0.14039 | 0.32516 | 0.49151 | -0.17052 | 0.13411 | 0.28461 | 0.53955
-13.2 | -0.41577 | 0.13604 | 0.16189 | 0.46302 | -0.18139 | 0.13935 | 0.32379 | 0.49126 | -0.17139 | 0.13218 | 0.28416 | 0.53938
-13.1 | -0.41527 | 0.13599 | 0.16157 | 0.46343 | -0.18222 | 0.13832 | 0.32241 | 0.49104 | -0.17225 | 0.13022 | 0.28369 | 0.53926
-13 | -0.41477 | 0.13598 | 0.16128 | 0.46385 | -0.18305 | 0.1373 | 0.32104 | 0.49086 | -0.17311 | 0.12824 | 0.2832 | 0.5392
-12.9 | -0.41427 | 0.136 | 0.16101 | 0.46428 | -0.18387 | 0.1363 | 0.31965 | 0.49071 | -0.17397 | 0.12622 | 0.2827 | 0.53922
-12.8 | -0.41376 | 0.13605 | 0.16077 | 0.46471 | -0.18466 | 0.13531 | 0.31827 | 0.49059 | -0.17483 | 0.12418 | 0.28218 | 0.5393
-12.7 | -0.41325 | 0.13614 | 0.16055 | 0.46515 | -0.18545 | 0.13433 | 0.31688 | 0.49052 | -0.17568 | 0.12211 | 0.28165 | 0.53945
-12.6 | -0.41273 | 0.13627 | 0.16037 | 0.46561 | -0.18621 | 0.13337 | 0.31548 | 0.49049 | -0.17653 | 0.12001 | 0.28109 | 0.53969
-12.5 | -0.41221 | 0.13644 | 0.16023 | 0.46608 | -0.18695 | 0.13243 | 0.31408 | 0.4905 | -0.17737 | 0.11788 | 0.28052 | 0.54
-12.4 | -0.41168 | 0.13665 | 0.16012 | 0.46655 | -0.18766 | 0.13151 | 0.31267 | 0.49057 | -0.17821 | 0.11573 | 0.27992 | 0.5404
-12.3 | -0.41115 | 0.1369 | 0.16004 | 0.46704 | -0.18835 | 0.13061 | 0.31125 | 0.49068 | -0.17906 | 0.11355 | 0.27931 | 0.54088
-12.2 | -0.41061 | 0.13718 | 0.16001 | 0.46755 | -0.18901 | 0.12972 | 0.30981 | 0.49084 | -0.17989 | 0.11134 | 0.27867 | 0.54145
-12.1 | -0.41006 | 0.1375 | 0.16001 | 0.46806 | -0.18963 | 0.12886 | 0.30837 | 0.49104 | -0.18073 | 0.1091 | 0.27801 | 0.54209
-12 | -0.40951 | 0.13785 | 0.16004 | 0.46858 | -0.19022 | 0.12801 | 0.30691 | 0.4913 | -0.18157 | 0.10684 | 0.27732 | 0.54282
-11.9 | -0.40895 | 0.13822 | 0.16011 | 0.46911 | -0.19076 | 0.12719 | 0.30542 | 0.4916 | -0.1824 | 0.10456 | 0.27659 | 0.54363
-11.8 | -0.40839 | 0.13861 | 0.1602 | 0.46964 | -0.19126 | 0.12637 | 0.30391 | 0.49193 | -0.18324 | 0.10225 | 0.27584 | 0.54449
-11.7 | -0.40784 | 0.13901 | 0.16032 | 0.47015 | -0.1917 | 0.12557 | 0.30237 | 0.49229 | -0.18407 | 0.099934 | 0.27504 | 0.54541
-11.6 | -0.40728 | 0.1394 | 0.16045 | 0.47065 | -0.19208 | 0.12477 | 0.30079 | 0.49268 | -0.18491 | 0.0976 | 0.27421 | 0.54636
-11.5 | -0.40673 | 0.13977 | 0.16059 | 0.47112 | -0.19241 | 0.12397 | 0.29917 | 0.49306 | -0.18575 | 0.095254 | 0.27333 | 0.54733
-11.4 | -0.4062 | 0.14011 | 0.16071 | 0.47155 | -0.19268 | 0.12316 | 0.29749 | 0.49343 | -0.18659 | 0.092901 | 0.2724 | 0.54828
-11.3 | -0.40568 | 0.14039 | 0.16082 | 0.47192 | -0.19288 | 0.12234 | 0.29574 | 0.49377 | -0.18743 | 0.090542 | 0.27141 | 0.54919
-11.2 | -0.40517 | 0.1406 | 0.16088 | 0.47223 | -0.19302 | 0.12148 | 0.29393 | 0.49406 | -0.18827 | 0.088178 | 0.27037 | 0.55003
-11.1 | -0.40482 | 0.14007 | 0.16021 | 0.4717 | -0.193 | 0.12004 | 0.29148 | 0.49329 | -0.18908 | 0.085628 | 0.26899 | 0.54947
-11 | -0.40449 | 0.13946 | 0.15947 | 0.4711 | -0.19297 | 0.11856 | 0.28899 | 0.49244 | -0.18989 | 0.08307 | 0.26757 | 0.54881
-10.9 | -0.40419 | 0.13879 | 0.15868 | 0.47041 | -0.19292 | 0.11704 | 0.28645 | 0.4915 | -0.19069 | 0.080504 | 0.26611 | 0.54804
-10.8 | -0.40391 | 0.13805 | 0.15783 | 0.46964 | -0.19286 | 0.11547 | 0.28387 | 0.49047 | -0.19148 | 0.077931 | 0.26461 | 0.54716
-10.7 | -0.40367 | 0.13724 | 0.15691 | 0.46879 | -0.19278 | 0.11386 | 0.28125 | 0.48936 | -0.19227 | 0.075353 | 0.26309 | 0.54617
-10.6 | -0.40345 | 0.13636 | 0.15593 | 0.46785 | -0.1927 | 0.11221 | 0.27859 | 0.48816 | -0.19306 | 0.072768 | 0.26152 | 0.54507
-10.5 | -0.40326 | 0.13541 | 0.15489 | 0.46684 | -0.19261 | 0.11052 | 0.27589 | 0.48686 | -0.19384 | 0.070178 | 0.25993 | 0.54385
-10.4 | -0.4031 | 0.13439 | 0.15378 | 0.46574 | -0.19251 | 0.10878 | 0.27315 | 0.48548 | -0.19461 | 0.067583 | 0.25831 | 0.54252
-10.3 | -0.40298 | 0.13331 | 0.15261 | 0.46456 | -0.19241 | 0.10699 | 0.27038 | 0.48401 | -0.19538 | 0.064985 | 0.25665 | 0.54108
-10.2 | -0.40288 | 0.13215 | 0.15138 | 0.46329 | -0.1923 | 0.10517 | 0.26757 | 0.48244 | -0.19614 | 0.062384 | 0.25497 | 0.53952
-10.1 | -0.40281 | 0.13092 | 0.15009 | 0.46194 | -0.1922 | 0.1033 | 0.26473 | 0.48079 | -0.19689 | 0.059781 | 0.25325 | 0.53785
-10 | -0.40278 | 0.12963 | 0.14873 | 0.46052 | -0.19209 | 0.10139 | 0.26186 | 0.47904 | -0.19764 | 0.057177 | 0.25151 | 0.53606
-9.9 | -0.40277 | 0.12826 | 0.1473 | 0.45901 | -0.19198 | 0.099432 | 0.25896 | 0.47721 | -0.19838 | 0.054572 | 0.24975 | 0.53415
-9.8 | -0.4028 | 0.12683 | 0.14582 | 0.45742 | -0.19188 | 0.097437 | 0.25603 | 0.47528 | -0.19912 | 0.051968 | 0.24796 | 0.53214
-9.7 | -0.40286 | 0.12533 | 0.14427 | 0.45575 | -0.19178 | 0.095401 | 0.25308 | 0.47327 | -0.19985 | 0.049366 | 0.24614 | 0.53001
-9.6 | -0.40295 | 0.12377 | 0.14266 | 0.45401 | -0.19169 | 0.093326 | 0.25011 | 0.47117 | -0.20057 | 0.046767 | 0.24431 | 0.52776
-9.5 | -0.40308 | 0.12214 | 0.14099 | 0.45219 | -0.1916 | 0.091212 | 0.24712 | 0.46898 | -0.20129 | 0.044172 | 0.24245 | 0.52541
-9.4 | -0.40323 | 0.12044 | 0.13925 | 0.45029 | -0.19152 | 0.08906 | 0.24411 | 0.4667 | -0.202 | 0.041581 | 0.24057 | 0.52295
-9.3 | -0.40342 | 0.11868 | 0.13746 | 0.44833 | -0.19145 | 0.086872 | 0.24108 | 0.46434 | -0.2027 | 0.038998 | 0.23868 | 0.52038
-9.2 | -0.40365 | 0.11686 | 0.13562 | 0.44628 | -0.1914 | 0.084648 | 0.23804 | 0.4619 | -0.20339 | 0.036421 | 0.23677 | 0.51771
-9.1 | -0.40391 | 0.11498 | 0.13371 | 0.44417 | -0.19135 | 0.082389 | 0.23499 | 0.45938 | -0.20408 | 0.033854 | 0.23484 | 0.51493
-9 | -0.4042 | 0.11304 | 0.13175 | 0.44199 | -0.19132 | 0.080098 | 0.23193 | 0.45677 | -0.20476 | 0.031296 | 0.2329 | 0.51205
-8.9 | -0.40452 | 0.11104 | 0.12973 | 0.43974 | -0.19131 | 0.077775 | 0.22887 | 0.45409 | -0.20544 | 0.028749 | 0.23095 | 0.50907
-8.8 | -0.40488 | 0.10898 | 0.12766 | 0.43742 | -0.19131 | 0.075421 | 0.2258 | 0.45134 | -0.20611 | 0.026215 | 0.22899 | 0.50599
-8.7 | -0.40527 | 0.10686 | 0.12554 | 0.43504 | -0.19133 | 0.073038 | 0.22273 | 0.44851 | -0.20677 | 0.023695 | 0.22702 | 0.50282
-8.6 | -0.4057 | 0.10469 | 0.12337 | 0.4326 | -0.19137 | 0.070628 | 0.21966 | 0.4456 | -0.20742 | 0.021189 | 0.22503 | 0.49955
-8.5 | -0.40616 | 0.10247 | 0.12115 | 0.4301 | -0.19143 | 0.068193 | 0.21659 | 0.44263 | -0.20807 | 0.0187 | 0.22305 | 0.4962
-8.4 | -0.40666 | 0.10019 | 0.11888 | 0.42754 | -0.1915 | 0.065733 | 0.21353 | 0.4396 | -0.20871 | 0.016229 | 0.22105 | 0.49276
-8.3 | -0.40719 | 0.097867 | 0.11657 | 0.42493 | -0.1916 | 0.06325 | 0.21048 | 0.4365 | -0.20934 | 0.013777 | 0.21906 | 0.48924
-8.2 | -0.40775 | 0.095493 | 0.11421 | 0.42226 | -0.19173 | 0.060746 | 0.20745 | 0.43333 | -0.20997 | 0.011345 | 0.21705 | 0.48564
-8.1 | -0.40835 | 0.093071 | 0.11181 | 0.41954 | -0.19188 | 0.058224 | 0.20442 | 0.43011 | -0.21059 | 0.0089342 | 0.21505 | 0.48196
-8 | -0.40898 | 0.090605 | 0.10937 | 0.41677 | -0.19205 | 0.055683 | 0.20141 | 0.42683 | -0.21121 | 0.0065466 | 0.21305 | 0.47821
-7.9 | -0.40965 | 0.088095 | 0.1069 | 0.41395 | -0.19225 | 0.053127 | 0.19843 | 0.4235 | -0.21181 | 0.0041833 | 0.21105 | 0.4744
-7.8 | -0.41035 | 0.085543 | 0.10439 | 0.41109 | -0.19247 | 0.050557 | 0.19546 | 0.42012 | -0.21241 | 0.0018454 | 0.20905 | 0.47051
-7.7 | -0.41108 | 0.08295 | 0.10184 | 0.40819 | -0.19273 | 0.047975 | 0.19251 | 0.41669 | -0.21301 | -0.00046571 | 0.20706 | 0.46656
-7.6 | -0.41185 | 0.08032 | 0.099262 | 0.40525 | -0.19301 | 0.045383 | 0.1896 | 0.41322 | -0.2136 | -0.0027488 | 0.20507 | 0.46256
-7.5 | -0.41265 | 0.077653 | 0.096654 | 0.40227 | -0.19332 | 0.042782 | 0.18671 | 0.4097 | -0.21418 | -0.0050025 | 0.20309 | 0.4585
-7.4 | -0.41349 | 0.074951 | 0.094017 | 0.39926 | -0.19366 | 0.040174 | 0.18385 | 0.40615 | -0.21476 | -0.0072257 | 0.20112 | 0.45439
-7.3 | -0.41436 | 0.072217 | 0.091355 | 0.39621 | -0.19403 | 0.037562 | 0.18103 | 0.40256 | -0.21533 | -0.0094172 | 0.19916 | 0.45023
-7.2 | -0.41526 | 0.069451 | 0.088668 | 0.39313 | -0.19444 | 0.034947 | 0.17824 | 0.39894 | -0.2159 | -0.011576 | 0.1972 | 0.44603
-7.1 | -0.4162 | 0.066657 | 0.085959 | 0.39003 | -0.19487 | 0.03233 | 0.17549 | 0.39529 | -0.21646 | -0.0137 | 0.19526 | 0.44179
-7 | -0.41717 | 0.063835 | 0.08323 | 0.3869 | -0.19534 | 0.029715 | 0.17278 | 0.39162 | -0.21702 | -0.01579 | 0.19333 | 0.43751
-6.9 | -0.41817 | 0.060988 | 0.080484 | 0.38375 | -0.19584 | 0.027102 | 0.17011 | 0.38792 | -0.21757 | -0.017843 | 0.19142 | 0.4332
-6.8 | -0.41921 | 0.058117 | 0.077721 | 0.38058 | -0.19638 | 0.024493 | 0.16748 | 0.3842 | -0.21811 | -0.019858 | 0.18952 | 0.42887
-6.7 | -0.42028 | 0.055224 | 0.074945 | 0.37739 | -0.19695 | 0.02189 | 0.1649 | 0.38047 | -0.21866 | -0.021835 | 0.18764 | 0.42451
-6.6 | -0.42138 | 0.052312 | 0.072157 | 0.37419 | -0.19756 | 0.019296 | 0.16237 | 0.37672 | -0.21919 | -0.023773 | 0.18577 | 0.42014
-6.5 | -0.42251 | 0.049381 | 0.06936 | 0.37097 | -0.1982 | 0.016711 | 0.1599 | 0.37297 | -0.21973 | -0.02567 | 0.18392 | 0.41574
-6.4 | -0.42367 | 0.046434 | 0.066554 | 0.36775 | -0.19887 | 0.014138 | 0.15747 | 0.36921 | -0.22026 | -0.027526 | 0.1821 | 0.41134
-6.3 | -0.42487 | 0.043473 | 0.063743 | 0.36451 | -0.19958 | 0.011578 | 0.15509 | 0.36545 | -0.22079 | -0.029339 | 0.18029 | 0.40693
-6.2 | -0.4261 | 0.040499 | 0.060929 | 0.36128 | -0.20033 | 0.0090333 | 0.15278 | 0.36168 | -0.22131 | -0.03111 | 0.1785 | 0.40252
-6.1 | -0.42735 | 0.037515 | 0.058112 | 0.35804 | -0.20112 | 0.006505 | 0.15052 | 0.35792 | -0.22184 | -0.032836 | 0.17674 | 0.3981
-6 | -0.42864 | 0.034521 | 0.055296 | 0.3548 | -0.20194 | 0.003995 | 0.14831 | 0.35417 | -0.22236 | -0.034518 | 0.175 | 0.3937
-5.9 | -0.42996 | 0.03152 | 0.052481 | 0.35156 | -0.2028 | 0.0015049 | 0.14617 | 0.35043 | -0.22288 | -0.036154 | 0.17328 | 0.3893
-5.8 | -0.43131 | 0.028513 | 0.049671 | 0.34833 | -0.2037 | -0.00096376 | 0.14409 | 0.3467 | -0.22339 | -0.037744 | 0.17158 | 0.38491
-5.7 | -0.43268 | 0.025502 | 0.046866 | 0.3451 | -0.20464 | -0.0034094 | 0.14208 | 0.34299 | -0.22391 | -0.039288 | 0.16992 | 0.38054
-5.6 | -0.43409 | 0.022489 | 0.044069 | 0.34188 | -0.20561 | -0.0058306 | 0.14012 | 0.33929 | -0.22442 | -0.040784 | 0.16827 | 0.37619
-5.5 | -0.43552 | 0.019475 | 0.041281 | 0.33868 | -0.20662 | -0.0082259 | 0.13823 | 0.33562 | -0.22494 | -0.042232 | 0.16666 | 0.37186
-5.4 | -0.43699 | 0.016462 | 0.038504 | 0.33548 | -0.20767 | -0.010594 | 0.13641 | 0.33197 | -0.22545 | -0.043632 | 0.16507 | 0.36756
-5.3 | -0.43848 | 0.013452 | 0.035739 | 0.33231 | -0.20876 | -0.012933 | 0.13466 | 0.32836 | -0.22597 | -0.044984 | 0.1635 | 0.36329
-5.2 | -0.44 | 0.010445 | 0.032989 | 0.32915 | -0.20988 | -0.015242 | 0.13297 | 0.32477 | -0.22649 | -0.046286 | 0.16197 | 0.35906
-5.1 | -0.44154 | 0.0074437 | 0.030254 | 0.32601 | -0.21105 | -0.017521 | 0.13136 | 0.32122 | -0.227 | -0.047539 | 0.16046 | 0.35486
-5 | -0.44311 | 0.0044491 | 0.027537 | 0.32289 | -0.21225 | -0.019766 | 0.12981 | 0.3177 | -0.22752 | -0.048742 | 0.15898 | 0.3507
-4.9 | -0.44471 | 0.0014627 | 0.024838 | 0.3198 | -0.21349 | -0.021978 | 0.12834 | 0.31422 | -0.22804 | -0.049895 | 0.15753 | 0.34659
-4.8 | -0.44633 | -0.0015143 | 0.022159 | 0.31673 | -0.21477 | -0.024156 | 0.12693 | 0.31079 | -0.22857 | -0.050999 | 0.15611 | 0.34253
-4.7 | -0.44798 | -0.0044804 | 0.019501 | 0.31369 | -0.21608 | -0.026298 | 0.1256 | 0.3074 | -0.22909 | -0.052052 | 0.15472 | 0.33851
-4.6 | -0.44965 | -0.0074345 | 0.016866 | 0.31068 | -0.21744 | -0.028403 | 0.12433 | 0.30406 | -0.22962 | -0.053055 | 0.15335 | 0.33455
-4.5 | -0.45135 | -0.010375 | 0.014254 | 0.30769 | -0.21883 | -0.030471 | 0.12314 | 0.30076 | -0.23016 | -0.054008 | 0.15202 | 0.33065
-4.4 | -0.45307 | -0.013302 | 0.011667 | 0.30474 | -0.22026 | -0.0325 | 0.12202 | 0.29752 | -0.23069 | -0.054911 | 0.15072 | 0.3268
-4.3 | -0.45481 | -0.016213 | 0.0091067 | 0.30183 | -0.22172 | -0.03449 | 0.12098 | 0.29433 | -0.23124 | -0.055765 | 0.14944 | 0.32302
-4.2 | -0.45658 | -0.019108 | 0.0065729 | 0.29895 | -0.22322 | -0.036441 | 0.12 | 0.2912 | -0.23179 | -0.056569 | 0.14819 | 0.3193
-4.1 | -0.45836 | -0.021985 | 0.0040669 | 0.2961 | -0.22476 | -0.038351 | 0.1191 | 0.28812 | -0.23234 | -0.057323 | 0.14698 | 0.31565
-4 | -0.46017 | -0.024843 | 0.0015895 | 0.2933 | -0.22634 | -0.040219 | 0.11827 | 0.28511 | -0.2329 | -0.058029 | 0.14579 | 0.31207
-3.9 | -0.462 | -0.027683 | -0.00085835 | 0.29053 | -0.22795 | -0.042047 | 0.11751 | 0.28215 | -0.23347 | -0.058686 | 0.14463 | 0.30855
-3.8 | -0.46385 | -0.030502 | -0.003276 | 0.2878 | -0.2296 | -0.043832 | 0.11682 | 0.27926 | -0.23405 | -0.059296 | 0.14349 | 0.30512
-3.7 | -0.46572 | -0.0333 | -0.0056629 | 0.28512 | -0.23129 | -0.045575 | 0.1162 | 0.27644 | -0.23463 | -0.059858 | 0.14239 | 0.30175
-3.6 | -0.46761 | -0.036077 | -0.0080185 | 0.28247 | -0.233 | -0.047275 | 0.11564 | 0.27368 | -0.23523 | -0.060373 | 0.14131 | 0.29847
-3.5 | -0.46952 | -0.038832 | -0.010342 | 0.27987 | -0.23476 | -0.048932 | 0.11516 | 0.27099 | -0.23583 | -0.060841 | 0.14026 | 0.29526
-3.4 | -0.47144 | -0.041563 | -0.012634 | 0.27732 | -0.23655 | -0.050547 | 0.11475 | 0.26837 | -0.23644 | -0.061265 | 0.13924 | 0.29213
-3.3 | -0.47339 | -0.044272 | -0.014892 | 0.27481 | -0.23837 | -0.052118 | 0.1144 | 0.26582 | -0.23707 | -0.061644 | 0.13824 | 0.28909
-3.2 | -0.47535 | -0.046957 | -0.017118 | 0.27234 | -0.24022 | -0.053646 | 0.11411 | 0.26334 | -0.2377 | -0.061979 | 0.13726 | 0.28613
-3.1 | -0.47732 | -0.049617 | -0.019311 | 0.26992 | -0.24211 | -0.055131 | 0.11389 | 0.26094 | -0.23835 | -0.062271 | 0.13631 | 0.28325
-3 | -0.47932 | -0.052253 | -0.021471 | 0.26755 | -0.24403 | -0.056574 | 0.11374 | 0.2586 | -0.23901 | -0.062521 | 0.13538 | 0.28046
-2.9 | -0.48133 | -0.054864 | -0.023598 | 0.26522 | -0.24598 | -0.057973 | 0.11364 | 0.25635 | -0.23968 | -0.06273 | 0.13448 | 0.27775
-2.8 | -0.48335 | -0.05745 | -0.025691 | 0.26294 | -0.24797 | -0.05933 | 0.1136 | 0.25416 | -0.24037 | -0.0629 | 0.13359 | 0.27513
-2.7 | -0.48538 | -0.060011 | -0.027752 | 0.26071 | -0.24999 | -0.060646 | 0.11363 | 0.25206 | -0.24107 | -0.063032 | 0.13273 | 0.2726
-2.6 | -0.48743 | -0.062547 | -0.02978 | 0.25852 | -0.25203 | -0.061919 | 0.11371 | 0.25002 | -0.24178 | -0.063126 | 0.13189 | 0.27016
-2.5 | -0.4895 | -0.065058 | -0.031775 | 0.25638 | -0.25411 | -0.063152 | 0.11384 | 0.24807 | -0.24251 | -0.063184 | 0.13106 | 0.26781
-2.4 | -0.49157 | -0.067543 | -0.033738 | 0.25429 | -0.25621 | -0.064344 | 0.11403 | 0.24619 | -0.24326 | -0.063207 | 0.13025 | 0.26554
-2.3 | -0.49366 | -0.070004 | -0.03567 | 0.25225 | -0.25835 | -0.065497 | 0.11426 | 0.24439 | -0.24402 | -0.063198 | 0.12946 | 0.26337
-2.2 | -0.49575 | -0.072439 | -0.03757 | 0.25025 | -0.26051 | -0.06661 | 0.11455 | 0.24266 | -0.2448 | -0.063156 | 0.12868 | 0.26128
-2.1 | -0.49786 | -0.07485 | -0.03944 | 0.2483 | -0.2627 | -0.067685 | 0.11488 | 0.24101 | -0.2456 | -0.063085 | 0.12792 | 0.25928
-2 | -0.49998 | -0.077236 | -0.04128 | 0.2464 | -0.26492 | -0.068723 | 0.11526 | 0.23944 | -0.24642 | -0.062985 | 0.12716 | 0.25737
-1.9 | -0.5021 | -0.079598 | -0.043091 | 0.24454 | -0.26717 | -0.069725 | 0.11568 | 0.23794 | -0.24726 | -0.062858 | 0.12642 | 0.25555
-1.8 | -0.50424 | -0.081937 | -0.044873 | 0.24273 | -0.26944 | -0.070691 | 0.11614 | 0.23651 | -0.24812 | -0.062706 | 0.12569 | 0.25381
-1.7 | -0.50638 | -0.084252 | -0.046629 | 0.24096 | -0.27174 | -0.071623 | 0.11663 | 0.23516 | -0.249 | -0.062531 | 0.12496 | 0.25216
-1.6 | -0.50853 | -0.086545 | -0.048358 | 0.23923 | -0.27406 | -0.072523 | 0.11716 | 0.23389 | -0.2499 | -0.062334 | 0.12424 | 0.25059
-1.5 | -0.51069 | -0.088816 | -0.050061 | 0.23755 | -0.2764 | -0.07339 | 0.11772 | 0.23268 | -0.25082 | -0.062118 | 0.12353 | 0.24911
-1.4 | -0.51285 | -0.091066 | -0.051741 | 0.2359 | -0.27877 | -0.074227 | 0.11831 | 0.23155 | -0.25176 | -0.061883 | 0.12281 | 0.24771
-1.3 | -0.51502 | -0.093295 | -0.053397 | 0.2343 | -0.28117 | -0.075035 | 0.11893 | 0.23048 | -0.25273 | -0.061633 | 0.1221 | 0.24639
-1.2 | -0.51719 | -0.095504 | -0.055032 | 0.23274 | -0.28358 | -0.075815 | 0.11957 | 0.22948 | -0.25373 | -0.06137 | 0.12139 | 0.24516
-1.1 | -0.51937 | -0.097694 | -0.056646 | 0.23121 | -0.28602 | -0.07657 | 0.12023 | 0.22855 | -0.25475 | -0.061095 | 0.12067 | 0.244
-1 | -0.52155 | -0.099866 | -0.058241 | 0.22972 | -0.28848 | -0.077299 | 0.1209 | 0.22769 | -0.25579 | -0.06081 | 0.11995 | 0.24291
-0.9 | -0.52374 | -0.10202 | -0.059819 | 0.22826 | -0.29096 | -0.078006 | 0.12159 | 0.22689 | -0.25686 | -0.060518 | 0.11922 | 0.2419
-0.8 | -0.52592 | -0.10416 | -0.061381 | 0.22684 | -0.29346 | -0.078692 | 0.12229 | 0.22615 | -0.25796 | -0.060221 | 0.11849 | 0.24096
-0.7 | -0.52811 | -0.10629 | -0.062929 | 0.22545 | -0.29598 | -0.079359 | 0.123 | 0.22547 | -0.25908 | -0.059922 | 0.11774 | 0.24009
-0.6 | -0.5303 | -0.1084 | -0.064464 | 0.22409 | -0.29851 | -0.080008 | 0.12371 | 0.22485 | -0.26023 | -0.059622 | 0.11698 | 0.23929
-0.5 | -0.53249 | -0.11049 | -0.065987 | 0.22276 | -0.30107 | -0.080642 | 0.12442 | 0.22428 | -0.26142 | -0.059324 | 0.1162 | 0.23856
-0.4 | -0.53469 | -0.11258 | -0.067502 | 0.22145 | -0.30364 | -0.081262 | 0.12513 | 0.22377 | -0.26263 | -0.05903 | 0.11541 | 0.23788
-0.3 | -0.53688 | -0.11466 | -0.06901 | 0.22017 | -0.30624 | -0.081871 | 0.12584 | 0.22331 | -0.26387 | -0.058743 | 0.1146 | 0.23727
-0.2 | -0.53907 | -0.11672 | -0.070512 | 0.21891 | -0.30884 | -0.08247 | 0.12653 | 0.2229 | -0.26514 | -0.058465 | 0.11377 | 0.23671
-0.1 | -0.54126 | -0.11878 | -0.07201 | 0.21767 | -0.31147 | -0.083062 | 0.12721 | 0.22253 | -0.26645 | -0.0582 | 0.11291 | 0.2362
0 | -0.54344 | -0.12084 | -0.073508 | 0.21645 | -0.31411 | -0.083649 | 0.12787 | 0.2222 | -0.26778 | -0.057948 | 0.11203 | 0.23574
0.1 | -0.54563 | -0.12289 | -0.075006 | 0.21524 | -0.31676 | -0.084233 | 0.12851 | 0.22191 | -0.26915 | -0.057714 | 0.11112 | 0.23533
0.2 | -0.54781 | -0.12494 | -0.076506 | 0.21404 | -0.31943 | -0.084816 | 0.12913 | 0.22166 | -0.27056 | -0.057499 | 0.11018 | 0.23497
0.3 | -0.54999 | -0.12698 | -0.078012 | 0.21286 | -0.32212 | -0.085401 | 0.12972 | 0.22145 | -0.272 | -0.057306 | 0.10921 | 0.23464
0.4 | -0.55216 | -0.12903 | -0.079525 | 0.21168 | -0.32481 | -0.08599 | 0.13027 | 0.22126 | -0.27347 | -0.057138 | 0.1082 | 0.23435
0.5 | -0.55433 | -0.13107 | -0.081047 | 0.21051 | -0.32752 | -0.086585 | 0.13079 | 0.2211 | -0.27498 | -0.056998 | 0.10715 | 0.23409
0.6 | -0.55649 | -0.13313 | -0.082581 | 0.20934 | -0.33025 | -0.08719 | 0.13127 | 0.22097 | -0.27652 | -0.056888 | 0.10606 | 0.23386
0.7 | -0.55865 | -0.13518 | -0.084129 | 0.20817 | -0.33298 | -0.087806 | 0.13171 | 0.22085 | -0.27811 | -0.056811 | 0.10493 | 0.23366
0.8 | -0.56081 | -0.13725 | -0.085693 | 0.207 | -0.33573 | -0.088436 | 0.13209 | 0.22075 | -0.27973 | -0.05677 | 0.10376 | 0.23347
0.9 | -0.56295 | -0.13932 | -0.087276 | 0.20582 | -0.33849 | -0.089083 | 0.13243 | 0.22066 | -0.28138 | -0.056767 | 0.10253 | 0.2333
1 | -0.56509 | -0.14141 | -0.088881 | 0.20463 | -0.34126 | -0.089749 | 0.13271 | 0.22058 | -0.28308 | -0.056806 | 0.10126 | 0.23315
1.1 | -0.56722 | -0.1435 | -0.090509 | 0.20343 | -0.34403 | -0.090437 | 0.13293 | 0.22051 | -0.28482 | -0.05689 | 0.09993 | 0.233
1.2 | -0.56935 | -0.14561 | -0.092164 | 0.20222 | -0.34682 | -0.091149 | 0.13308 | 0.22043 | -0.28659 | -0.05702 | 0.098547 | 0.23285
1.3 | -0.57146 | -0.14774 | -0.093848 | 0.20098 | -0.34962 | -0.091889 | 0.13317 | 0.22035 | -0.28841 | -0.0572 | 0.097105 | 0.2327
1.4 | -0.57357 | -0.14989 | -0.095562 | 0.19972 | -0.35243 | -0.092659 | 0.13319 | 0.22027 | -0.29027 | -0.057433 | 0.095603 | 0.23254
1.5 | -0.57566 | -0.15206 | -0.097311 | 0.19844 | -0.35525 | -0.093462 | 0.13313 | 0.22017 | -0.29217 | -0.057722 | 0.094036 | 0.23238
1.6 | -0.57775 | -0.15425 | -0.099097 | 0.19713 | -0.35807 | -0.0943 | 0.13299 | 0.22005 | -0.29411 | -0.058069 | 0.092403 | 0.23219
1.7 | -0.57983 | -0.15646 | -0.10092 | 0.19579 | -0.36091 | -0.095177 | 0.13276 | 0.21992 | -0.29609 | -0.058477 | 0.090702 | 0.23199
1.8 | -0.5819 | -0.15871 | -0.10279 | 0.19442 | -0.36375 | -0.096094 | 0.13245 | 0.21975 | -0.29812 | -0.05895 | 0.088928 | 0.23176
1.9 | -0.58395 | -0.16098 | -0.1047 | 0.193 | -0.3666 | -0.097056 | 0.13204 | 0.21956 | -0.3002 | -0.05949 | 0.08708 | 0.2315
2 | -0.586 | -0.16328 | -0.10666 | 0.19154 | -0.36946 | -0.098065 | 0.13154 | 0.21934 | -0.30231 | -0.0601 | 0.085156 | 0.2312
2.1 | -0.58803 | -0.16561 | -0.10866 | 0.19004 | -0.37232 | -0.099124 | 0.13094 | 0.21907 | -0.30448 | -0.060783 | 0.083151 | 0.23086
2.2 | -0.59006 | -0.16799 | -0.11072 | 0.18849 | -0.37519 | -0.10024 | 0.13023 | 0.21876 | -0.30668 | -0.061541 | 0.081064 | 0.23048
2.3 | -0.59207 | -0.17039 | -0.11284 | 0.18688 | -0.37807 | -0.1014 | 0.12942 | 0.2184 | -0.30894 | -0.062378 | 0.078892 | 0.23004
2.4 | -0.59406 | -0.17284 | -0.11501 | 0.18522 | -0.38096 | -0.10263 | 0.1285 | 0.21798 | -0.31124 | -0.063297 | 0.076632 | 0.22954
2.5 | -0.59605 | -0.17533 | -0.11725 | 0.18349 | -0.38385 | -0.10391 | 0.12745 | 0.21751 | -0.31359 | -0.0643 | 0.074281 | 0.22899
2.6 | -0.59802 | -0.17786 | -0.11954 | 0.18171 | -0.38675 | -0.10527 | 0.12629 | 0.21697 | -0.31598 | -0.065389 | 0.071838 | 0.22836
2.7 | -0.59998 | -0.18044 | -0.1219 | 0.17985 | -0.38966 | -0.10668 | 0.12501 | 0.21636 | -0.31843 | -0.066569 | 0.069298 | 0.22766
2.8 | -0.60192 | -0.18307 | -0.12434 | 0.17792 | -0.39257 | -0.10817 | 0.1236 | 0.21568 | -0.32092 | -0.067841 | 0.06666 | 0.22688
2.9 | -0.60385 | -0.18575 | -0.12684 | 0.17592 | -0.39549 | -0.10973 | 0.12205 | 0.21491 | -0.32346 | -0.069209 | 0.063921 | 0.22602
3 | -0.60577 | -0.18848 | -0.12941 | 0.17384 | -0.39841 | -0.11137 | 0.12038 | 0.21407 | -0.32605 | -0.070675 | 0.061078 | 0.22507
3.1 | -0.60767 | -0.19127 | -0.13206 | 0.17167 | -0.40135 | -0.11308 | 0.11856 | 0.21313 | -0.32869 | -0.072242 | 0.058129 | 0.22402
3.2 | -0.60956 | -0.19411 | -0.1348 | 0.16942 | -0.40429 | -0.11488 | 0.1166 | 0.2121 | -0.33138 | -0.073912 | 0.055071 | 0.22287
3.3 | -0.61143 | -0.19701 | -0.13761 | 0.16708 | -0.40723 | -0.11676 | 0.1145 | 0.21096 | -0.33412 | -0.075689 | 0.051901 | 0.22161
3.4 | -0.61329 | -0.19998 | -0.1405 | 0.16464 | -0.41018 | -0.11873 | 0.11224 | 0.20972 | -0.33691 | -0.077574 | 0.048617 | 0.22024
3.5 | -0.61513 | -0.203 | -0.14349 | 0.1621 | -0.41314 | -0.12079 | 0.10984 | 0.20837 | -0.33976 | -0.07957 | 0.045216 | 0.21875
3.6 | -0.61696 | -0.2061 | -0.14656 | 0.15946 | -0.41611 | -0.12294 | 0.10728 | 0.2069 | -0.34265 | -0.081681 | 0.041696 | 0.21714
3.7 | -0.61877 | -0.20926 | -0.14972 | 0.15671 | -0.41908 | -0.12518 | 0.10456 | 0.20531 | -0.3456 | -0.083908 | 0.038055 | 0.2154
3.8 | -0.62056 | -0.21249 | -0.15298 | 0.15386 | -0.42206 | -0.12753 | 0.10167 | 0.2036 | -0.3486 | -0.086254 | 0.034289 | 0.21352
3.9 | -0.62234 | -0.21579 | -0.15633 | 0.15088 | -0.42505 | -0.12997 | 0.098623 | 0.20175 | -0.35165 | -0.088722 | 0.030397 | 0.2115
4 | -0.62411 | -0.21917 | -0.15978 | 0.14779 | -0.42805 | -0.13252 | 0.095405 | 0.19976 | -0.35476 | -0.091313 | 0.026376 | 0.20934
4.1 | -0.62585 | -0.22262 | -0.16333 | 0.14458 | -0.43105 | -0.13517 | 0.092016 | 0.19763 | -0.35791 | -0.09403 | 0.022223 | 0.20702
4.2 | -0.62758 | -0.22615 | -0.16699 | 0.14124 | -0.43407 | -0.13793 | 0.088452 | 0.19535 | -0.36113 | -0.096876 | 0.017937 | 0.20455
4.3 | -0.6293 | -0.22976 | -0.17074 | 0.13778 | -0.43709 | -0.14081 | 0.08471 | 0.19291 | -0.36439 | -0.099852 | 0.013515 | 0.20192
4.4 | -0.631 | -0.23345 | -0.17461 | 0.13418 | -0.44012 | -0.14379 | 0.080788 | 0.19032 | -0.36771 | -0.10296 | 0.0089552 | 0.19911
4.5 | -0.63268 | -0.23723 | -0.17859 | 0.13044 | -0.44316 | -0.14689 | 0.076683 | 0.18756 | -0.37108 | -0.10621 | 0.0042548 | 0.19614
4.6 | -0.63435 | -0.24109 | -0.18268 | 0.12656 | -0.44621 | -0.15012 | 0.072393 | 0.18463 | -0.37451 | -0.10959 | -0.00058802 | 0.19298
4.7 | -0.636 | -0.24504 | -0.18688 | 0.12254 | -0.44927 | -0.15346 | 0.067914 | 0.18153 | -0.37799 | -0.11311 | -0.0055755 | 0.18965
4.8 | -0.63763 | -0.24908 | -0.19119 | 0.11836 | -0.45234 | -0.15692 | 0.063245 | 0.17825 | -0.38153 | -0.11677 | -0.01071 | 0.18612
4.9 | -0.63925 | -0.25322 | -0.19563 | 0.11404 | -0.45543 | -0.16051 | 0.058382 | 0.17478 | -0.38512 | -0.12057 | -0.015992 | 0.1824
5 | -0.64085 | -0.25744 | -0.20018 | 0.10956 | -0.45852 | -0.16423 | 0.053325 | 0.17112 | -0.38877 | -0.12452 | -0.021426 | 0.17847
5.1 | -0.64243 | -0.26176 | -0.20486 | 0.10492 | -0.46163 | -0.16808 | 0.048071 | 0.16727 | -0.39247 | -0.12862 | -0.027012 | 0.17435
5.2 | -0.644 | -0.26618 | -0.20965 | 0.10012 | -0.46475 | -0.17205 | 0.042617 | 0.16321 | -0.39622 | -0.13287 | -0.032752 | 0.17001
5.3 | -0.64555 | -0.27069 | -0.21457 | 0.095151 | -0.46788 | -0.17617 | 0.036963 | 0.15895 | -0.40003 | -0.13726 | -0.038649 | 0.16546
5.4 | -0.64709 | -0.27531 | -0.21962 | 0.090013 | -0.47103 | -0.18041 | 0.031105 | 0.15448 | -0.4039 | -0.14181 | -0.044703 | 0.16069
5.5 | -0.64861 | -0.28002 | -0.22479 | 0.084703 | -0.47419 | -0.1848 | 0.025043 | 0.1498 | -0.40782 | -0.14651 | -0.050917 | 0.1557
5.6 | -0.65011 | -0.28484 | -0.23009 | 0.079216 | -0.47737 | -0.18932 | 0.018774 | 0.14489 | -0.4118 | -0.15136 | -0.057293 | 0.15047
5.7 | -0.6516 | -0.28976 | -0.23552 | 0.07355 | -0.48056 | -0.19399 | 0.012298 | 0.13976 | -0.41583 | -0.15637 | -0.063831 | 0.14502
5.8 | -0.65307 | -0.29479 | -0.24108 | 0.067702 | -0.48378 | -0.1988 | 0.0056135 | 0.1344 | -0.41992 | -0.16154 | -0.070534 | 0.13933
5.9 | -0.65453 | -0.29993 | -0.24678 | 0.061667 | -0.487 | -0.20375 | -0.0012817 | 0.12881 | -0.42406 | -0.16687 | -0.077402 | 0.13339
6 | -0.65597 | -0.30517 | -0.2526 | 0.055444 | -0.49025 | -0.20885 | -0.0083882 | 0.12298 | -0.42826 | -0.17235 | -0.084438 | 0.12721
6.1 | -0.65739 | -0.31052 | -0.25856 | 0.049029 | -0.49351 | -0.2141 | -0.015707 | 0.1169 | -0.43251 | -0.178 | -0.091642 | 0.12078
6.2 | -0.6588 | -0.31598 | -0.26466 | 0.042419 | -0.4968 | -0.21949 | -0.023239 | 0.11058 | -0.43682 | -0.18381 | -0.099016 | 0.1141
6.3 | -0.6602 | -0.32156 | -0.27089 | 0.035612 | -0.5001 | -0.22504 | -0.030985 | 0.10401 | -0.44118 | -0.18978 | -0.10656 | 0.10716
6.4 | -0.66158 | -0.32725 | -0.27726 | 0.028604 | -0.50343 | -0.23073 | -0.038945 | 0.097188 | -0.4456 | -0.19592 | -0.11428 | 0.099952
6.5 | -0.66294 | -0.33305 | -0.28376 | 0.021394 | -0.50677 | -0.23658 | -0.047121 | 0.090104 | -0.45007 | -0.20222 | -0.12217 | 0.092482
6.6 | -0.66429 | -0.33896 | -0.29041 | 0.013978 | -0.51014 | -0.24258 | -0.055511 | 0.082756 | -0.45459 | -0.20868 | -0.13023 | 0.084744
6.7 | -0.66563 | -0.34499 | -0.29719 | 0.0063546 | -0.51354 | -0.24874 | -0.064118 | 0.075143 | -0.45917 | -0.21531 | -0.13847 | 0.076734
6.8 | -0.66696 | -0.35114 | -0.30411 | -0.0014795 | -0.51695 | -0.25505 | -0.07294 | 0.067259 | -0.46381 | -0.22211 | -0.14688 | 0.068449
6.9 | -0.66827 | -0.3574 | -0.31117 | -0.0095262 | -0.5204 | -0.26152 | -0.081978 | 0.059102 | -0.46849 | -0.22907 | -0.15547 | 0.059885
7 | -0.66956 | -0.36378 | -0.31836 | -0.017788 | -0.52387 | -0.26814 | -0.091232 | 0.050668 | -0.47323 | -0.2362 | -0.16424 | 0.05104
7.1 | -0.67085 | -0.37028 | -0.3257 | -0.026266 | -0.52736 | -0.27493 | -0.1007 | 0.041954 | -0.47803 | -0.2435 | -0.17318 | 0.041911
7.2 | -0.67212 | -0.3769 | -0.33318 | -0.034963 | -0.53089 | -0.28187 | -0.11038 | 0.032957 | -0.48287 | -0.25096 | -0.1823 | 0.032495
7.3 | -0.67337 | -0.38363 | -0.34079 | -0.043882 | -0.53444 | -0.28896 | -0.12028 | 0.023674 | -0.48777 | -0.25859 | -0.1916 | 0.02279
7.4 | -0.67462 | -0.39049 | -0.34854 | -0.053022 | -0.53803 | -0.29622 | -0.13039 | 0.014101 | -0.49273 | -0.26639 | -0.20108 | 0.012794
7.5 | -0.67586 | -0.39746 | -0.35643 | -0.062388 | -0.54164 | -0.30364 | -0.14072 | 0.0042375 | -0.49773 | -0.27435 | -0.21073 | 0.0025038
7.6 | -0.67708 | -0.40456 | -0.36446 | -0.071979 | -0.54529 | -0.31121 | -0.15125 | -0.0059205 | -0.50278 | -0.28248 | -0.22057 | -0.0080815
7.7 | -0.67829 | -0.41177 | -0.37263 | -0.081797 | -0.54896 | -0.31895 | -0.162 | -0.016375 | -0.50789 | -0.29078 | -0.23058 | -0.018964
7.8 | -0.67949 | -0.4191 | -0.38093 | -0.091844 | -0.55268 | -0.32684 | -0.17296 | -0.027128 | -0.51305 | -0.29924 | -0.24077 | -0.030146
7.9 | -0.68068 | -0.42656 | -0.38937 | -0.10212 | -0.55642 | -0.33489 | -0.18412 | -0.038183 | -0.51825 | -0.30787 | -0.25114 | -0.041627
8 | -0.68186 | -0.43413 | -0.39795 | -0.11263 | -0.56021 | -0.34311 | -0.1955 | -0.04954 | -0.52351 | -0.31666 | -0.26169 | -0.053411
8.1 | -0.68304 | -0.44182 | -0.40666 | -0.12337 | -0.56403 | -0.35148 | -0.20707 | -0.061201 | -0.52882 | -0.32562 | -0.27242 | -0.065497
8.2 | -0.6842 | -0.44963 | -0.4155 | -0.13434 | -0.56788 | -0.36001 | -0.21885 | -0.073169 | -0.53417 | -0.33474 | -0.28332 | -0.077887
8.3 | -0.68535 | -0.45756 | -0.42447 | -0.14555 | -0.57178 | -0.36869 | -0.23084 | -0.085444 | -0.53958 | -0.34402 | -0.2944 | -0.090582
8.4 | -0.6865 | -0.46561 | -0.43358 | -0.15699 | -0.57571 | -0.37753 | -0.24302 | -0.098028 | -0.54503 | -0.35346 | -0.30566 | -0.10358
8.5 | -0.68763 | -0.47377 | -0.44282 | -0.16866 | -0.57969 | -0.38653 | -0.2554 | -0.11092 | -0.55053 | -0.36306 | -0.31709 | -0.11689
8.6 | -0.68876 | -0.48206 | -0.45218 | -0.18057 | -0.58371 | -0.39569 | -0.26797 | -0.12413 | -0.55607 | -0.37282 | -0.3287 | -0.1305
8.7 | -0.68989 | -0.49046 | -0.46167 | -0.19272 | -0.58777 | -0.405 | -0.28074 | -0.13764 | -0.56167 | -0.38274 | -0.34048 | -0.14441
8.8 | -0.691 | -0.49897 | -0.47129 | -0.2051 | -0.59187 | -0.41446 | -0.29369 | -0.15147 | -0.5673 | -0.39281 | -0.35243 | -0.15863
8.9 | -0.69211 | -0.5076 | -0.48103 | -0.21772 | -0.59602 | -0.42408 | -0.30684 | -0.16561 | -0.57299 | -0.40304 | -0.36456 | -0.17316
9 | -0.69321 | -0.51634 | -0.49089 | -0.23057 | -0.60021 | -0.43384 | -0.32017 | -0.18006 | -0.57871 | -0.41342 | -0.37685 | -0.18799
9.1 | -0.69431 | -0.5252 | -0.50087 | -0.24366 | -0.60445 | -0.44376 | -0.33368 | -0.19482 | -0.58448 | -0.42396 | -0.38932 | -0.20312
9.2 | -0.69541 | -0.53417 | -0.51097 | -0.25698 | -0.60873 | -0.45382 | -0.34737 | -0.2099 | -0.5903 | -0.43464 | -0.40195 | -0.21856
9.3 | -0.6965 | -0.54325 | -0.52118 | -0.27053 | -0.61307 | -0.46403 | -0.36123 | -0.22529 | -0.59616 | -0.44547 | -0.41474 | -0.23429
9.4 | -0.69758 | -0.55243 | -0.53151 | -0.28432 | -0.61745 | -0.47439 | -0.37527 | -0.24099 | -0.60205 | -0.45644 | -0.42771 | -0.25033
9.5 | -0.69866 | -0.56173 | -0.54194 | -0.29834 | -0.62188 | -0.48489 | -0.38948 | -0.257 | -0.60799 | -0.46756 | -0.44083 | -0.26666
9.6 | -0.69974 | -0.57113 | -0.55249 | -0.31259 | -0.62637 | -0.49553 | -0.40385 | -0.27331 | -0.61397 | -0.47882 | -0.45411 | -0.28329
9.7 | -0.70082 | -0.58064 | -0.56315 | -0.32707 | -0.6309 | -0.50631 | -0.41838 | -0.28994 | -0.61999 | -0.49022 | -0.46756 | -0.30022
9.8 | -0.70189 | -0.59025 | -0.5739 | -0.34177 | -0.63549 | -0.51723 | -0.43307 | -0.30687 | -0.62605 | -0.50175 | -0.48116 | -0.31743
9.9 | -0.70296 | -0.59996 | -0.58476 | -0.35671 | -0.64013 | -0.52828 | -0.44792 | -0.32411 | -0.63215 | -0.51342 | -0.49491 | -0.33494
10 | -0.70404 | -0.60977 | -0.59572 | -0.37187 | -0.64482 | -0.53947 | -0.46291 | -0.34165 | -0.63828 | -0.52522 | -0.50882 | -0.35273
10.1 | -0.70511 | -0.61968 | -0.60677 | -0.38725 | -0.64957 | -0.55079 | -0.47806 | -0.35949 | -0.64445 | -0.53715 | -0.52288 | -0.37081
10.2 | -0.70618 | -0.62969 | -0.61791 | -0.40286 | -0.65438 | -0.56223 | -0.49334 | -0.37762 | -0.65065 | -0.5492 | -0.53708 | -0.38917
10.3 | -0.70725 | -0.63979 | -0.62915 | -0.41868 | -0.65924 | -0.57381 | -0.50876 | -0.39606 | -0.65689 | -0.56138 | -0.55143 | -0.4078
10.4 | -0.70833 | -0.64998 | -0.64047 | -0.43473 | -0.66416 | -0.5855 | -0.52432 | -0.41478 | -0.66317 | -0.57368 | -0.56593 | -0.42671
10.5 | -0.7094 | -0.66027 | -0.65187 | -0.45098 | -0.66913 | -0.59732 | -0.54 | -0.4338 | -0.66947 | -0.58609 | -0.58056 | -0.44589
10.6 | -0.71048 | -0.67064 | -0.66335 | -0.46745 | -0.67417 | -0.60926 | -0.55581 | -0.4531 | -0.67581 | -0.59862 | -0.59533 | -0.46534
10.7 | -0.71156 | -0.68109 | -0.67491 | -0.48413 | -0.67926 | -0.62131 | -0.57174 | -0.47269 | -0.68218 | -0.61126 | -0.61023 | -0.48505
10.8 | -0.71264 | -0.69163 | -0.68655 | -0.50102 | -0.68441 | -0.63347 | -0.58778 | -0.49256 | -0.68858 | -0.62401 | -0.62526 | -0.50502
10.9 | -0.71373 | -0.70225 | -0.69825 | -0.51811 | -0.68963 | -0.64575 | -0.60394 | -0.5127 | -0.69501 | -0.63686 | -0.64043 | -0.52524
11 | -0.71482 | -0.71295 | -0.71002 | -0.5354 | -0.6949 | -0.65813 | -0.62019 | -0.53311 | -0.70147 | -0.64981 | -0.65571 | -0.54571
11.1 | -0.71591 | -0.72372 | -0.72185 | -0.55288 | -0.70023 | -0.67061 | -0.63655 | -0.55379 | -0.70796 | -0.66286 | -0.67112 | -0.56642
11.2 | -0.71701 | -0.73457 | -0.73375 | -0.57056 | -0.70563 | -0.68319 | -0.65301 | -0.57474 | -0.71447 | -0.676 | -0.68665 | -0.58737
11.3 | -0.71812 | -0.74549 | -0.74569 | -0.58844 | -0.71109 | -0.69587 | -0.66955 | -0.59594 | -0.72101 | -0.68923 | -0.70229 | -0.60856
11.4 | -0.71923 | -0.75647 | -0.75769 | -0.60649 | -0.71661 | -0.70865 | -0.68618 | -0.6174 | -0.72757 | -0.70255 | -0.71804 | -0.62998
11.5 | -0.72035 | -0.76752 | -0.76974 | -0.62473 | -0.72219 | -0.72151 | -0.70289 | -0.6391 | -0.73415 | -0.71595 | -0.73389 | -0.65161
11.6 | -0.72147 | -0.77863 | -0.78183 | -0.64315 | -0.72783 | -0.73446 | -0.71967 | -0.66104 | -0.74076 | -0.72943 | -0.74985 | -0.67347
11.7 | -0.72261 | -0.7898 | -0.79396 | -0.66174 | -0.73354 | -0.74749 | -0.73652 | -0.68323 | -0.74739 | -0.74298 | -0.76591 | -0.69553
11.8 | -0.72375 | -0.80102 | -0.80613 | -0.68051 | -0.73931 | -0.7606 | -0.75344 | -0.70564 | -0.75404 | -0.75661 | -0.78207 | -0.7178
11.9 | -0.7249 | -0.8123 | -0.81833 | -0.69943 | -0.74514 | -0.77378 | -0.77041 | -0.72828 | -0.76071 | -0.7703 | -0.79831 | -0.74026
12 | -0.72606 | -0.82363 | -0.83056 | -0.71852 | -0.75104 | -0.78704 | -0.78744 | -0.75114 | -0.7674 | -0.78405 | -0.81464 | -0.76292
12.1 | -0.72723 | -0.835 | -0.84282 | -0.73777 | -0.757 | -0.80036 | -0.80451 | -0.77421 | -0.77411 | -0.79786 | -0.83106 | -0.78576
12.2 | -0.72841 | -0.84641 | -0.85509 | -0.75716 | -0.76302 | -0.81375 | -0.82163 | -0.79748 | -0.78083 | -0.81173 | -0.84755 | -0.80878
12.3 | -0.7296 | -0.85787 | -0.86738 | -0.7767 | -0.76911 | -0.8272 | -0.83878 | -0.82095 | -0.78757 | -0.82564 | -0.86412 | -0.83197
12.4 | -0.7308 | -0.86936 | -0.87968 | -0.79638 | -0.77526 | -0.8407 | -0.85596 | -0.84462 | -0.79432 | -0.8396 | -0.88076 | -0.85532
12.5 | -0.73201 | -0.88089 | -0.89199 | -0.8162 | -0.78147 | -0.85426 | -0.87317 | -0.86847 | -0.80108 | -0.8536 | -0.89746 | -0.87882
12.6 | -0.73323 | -0.89244 | -0.9043 | -0.83615 | -0.78774 | -0.86786 | -0.8904 | -0.89249 | -0.80786 | -0.86764 | -0.91422 | -0.90248
12.7 | -0.73447 | -0.90402 | -0.91662 | -0.85622 | -0.79408 | -0.88151 | -0.90764 | -0.91668 | -0.81465 | -0.88171 | -0.93104 | -0.92627
12.8 | -0.73572 | -0.91562 | -0.92892 | -0.87641 | -0.80047 | -0.89519 | -0.92489 | -0.94103 | -0.82144 | -0.8958 | -0.94791 | -0.9502
12.9 | -0.73698 | -0.92724 | -0.94122 | -0.89671 | -0.80693 | -0.90891 | -0.94214 | -0.96554 | -0.82825 | -0.90992 | -0.96483 | -0.97424
13 | -0.73825 | -0.93888 | -0.95351 | -0.91711 | -0.81345 | -0.92266 | -0.95938 | -0.99018 | -0.83506 | -0.92406 | -0.98178 | -0.99841
13.1 | -0.73954 | -0.95053 | -0.96578 | -0.93762 | -0.82003 | -0.93644 | -0.97662 | -1.015 | -0.84188 | -0.93821 | -0.99877 | -1.0227
13.2 | -0.74084 | -0.96219 | -0.97802 | -0.95822 | -0.82666 | -0.95023 | -0.99385 | -1.0399 | -0.84871 | -0.95236 | -1.0158 | -1.047
13.3 | -0.74216 | -0.97385 | -0.99025 | -0.97891 | -0.83336 | -0.96405 | -1.0111 | -1.0649 | -0.85554 | -0.96652 | -1.0328 | -1.0715
13.4 | -0.74349 | -0.98551 | -1.0024 | -0.99968 | -0.84011 | -0.97788 | -1.0282 | -1.09 | -0.86237 | -0.98069 | -1.0499 | -1.096
13.5 | -0.74484 | -0.99717 | -1.0146 | -1.0205 | -0.84692 | -0.99172 | -1.0454 | -1.1153 | -0.8692 | -0.99484 | -1.067 | -1.1206
13.6 | -0.7462 | -1.0088 | -1.0267 | -1.0414 | -0.85379 | -1.0056 | -1.0625 | -1.1406 | -0.87604 | -1.009 | -1.0841 | -1.1453
13.7 | -0.74758 | -1.0205 | -1.0388 | -1.0624 | -0.86071 | -1.0194 | -1.0796 | -1.166 | -0.88288 | -1.0231 | -1.1012 | -1.17
13.8 | -0.74898 | -1.0321 | -1.0508 | -1.0834 | -0.86768 | -1.0332 | -1.0966 | -1.1914 | -0.88971 | -1.0372 | -1.1183 | -1.1948
13.9 | -0.75039 | -1.0437 | -1.0628 | -1.1045 | -0.87471 | -1.0471 | -1.1135 | -1.217 | -0.89654 | -1.0513 | -1.1354 | -1.2196
14 | -0.75181 | -1.0553 | -1.0747 | -1.1256 | -0.88178 | -1.0609 | -1.1305 | -1.2425 | -0.90337 | -1.0654 | -1.1525 | -1.2444
14.1 | -0.75326 | -1.0669 | -1.0866 | -1.1467 | -0.88891 | -1.0747 | -1.1473 | -1.2681 | -0.91019 | -1.0794 | -1.1695 | -1.2693
14.2 | -0.75472 | -1.0784 | -1.0984 | -1.1679 | -0.89608 | -1.0885 | -1.1641 | -1.2938 | -0.91701 | -1.0934 | -1.1866 | -1.2941
14.3 | -0.7562 | -1.0899 | -1.1102 | -1.1891 | -0.90331 | -1.1022 | -1.1808 | -1.3194 | -0.92382 | -1.1073 | -1.2036 | -1.319
14.4 | -0.7577 | -1.1013 | -1.1218 | -1.2103 | -0.91057 | -1.116 | -1.1974 | -1.3451 | -0.93062 | -1.1212 | -1.2205 | -1.3438
14.5 | -0.75922 | -1.1128 | -1.1335 | -1.2315 | -0.91788 | -1.1296 | -1.214 | -1.3707 | -0.93742 | -1.135 | -1.2375 | -1.3686
14.6 | -0.76075 | -1.1242 | -1.145 | -1.2526 | -0.92523 | -1.1433 | -1.2304 | -1.3964 | -0.9442 | -1.1488 | -1.2544 | -1.3934
14.7 | -0.7623 | -1.1355 | -1.1564 | -1.2738 | -0.93262 | -1.1569 | -1.2468 | -1.422 | -0.95097 | -1.1625 | -1.2712 | -1.4181
14.8 | -0.76387 | -1.1468 | -1.1678 | -1.295 | -0.94005 | -1.1705 | -1.2631 | -1.4475 | -0.95773 | -1.1762 | -1.288 | -1.4428
14.9 | -0.76546 | -1.158 | -1.1791 | -1.3161 | -0.94751 | -1.184 | -1.2792 | -1.473 | -0.96448 | -1.1897 | -1.3047 | -1.4674
15 | -0.76707 | -1.1692 | -1.1903 | -1.3372 | -0.95501 | -1.1974 | -1.2953 | -1.4985 | -0.97121 | -1.2032 | -1.3213 | -1.4919
15.1 | -0.76869 | -1.1803 | -1.2014 | -1.3582 | -0.96254 | -1.2108 | -1.3112 | -1.5238 | -0.97792 | -1.2167 | -1.3379 | -1.5164
15.2 | -0.77034 | -1.1913 | -1.2124 | -1.3792 | -0.97009 | -1.2241 | -1.3271 | -1.5491 | -0.98462 | -1.23 | -1.3544 | -1.5407
15.3 | -0.772 | -1.2023 | -1.2233 | -1.4001 | -0.97768 | -1.2374 | -1.3428 | -1.5743 | -0.9913 | -1.2432 | -1.3708 | -1.565
15.4 | -0.77368 | -1.2132 | -1.2341 | -1.4209 | -0.98528 | -1.2506 | -1.3584 | -1.5993 | -0.99797 | -1.2564 | -1.3871 | -1.5891
15.5 | -0.77538 | -1.224 | -1.2448 | -1.4417 | -0.99291 | -1.2637 | -1.3739 | -1.6243 | -1.0046 | -1.2694 | -1.4033 | -1.6131
15.6 | -0.7771 | -1.2347 | -1.2554 | -1.4624 | -1.0006 | -1.2767 | -1.3892 | -1.6491 | -1.0112 | -1.2824 | -1.4194 | -1.6369
15.7 | -0.77884 | -1.2454 | -1.2659 | -1.4829 | -1.0082 | -1.2897 | -1.4044 | -1.6737 | -1.0178 | -1.2952 | -1.4354 | -1.6607
15.8 | -0.7806 | -1.2559 | -1.2763 | -1.5034 | -1.0159 | -1.3026 | -1.4195 | -1.6982 | -1.0244 | -1.3079 | -1.4513 | -1.6842
15.9 | -0.78237 | -1.2664 | -1.2865 | -1.5238 | -1.0236 | -1.3153 | -1.4345 | -1.7225 | -1.031 | -1.3205 | -1.467 | -1.7076
16 | -0.78417 | -1.2768 | -1.2967 | -1.544 | -1.0313 | -1.328 | -1.4493 | -1.7466 | -1.0375 | -1.333 | -1.4826 | -1.7308
16.1 | -0.78598 | -1.2871 | -1.3067 | -1.5641 | -1.039 | -1.3406 | -1.4639 | -1.7705 | -1.044 | -1.3454 | -1.4981 | -1.7539
16.2 | -0.78781 | -1.2973 | -1.3166 | -1.5841 | -1.0467 | -1.3531 | -1.4784 | -1.7942 | -1.0505 | -1.3576 | -1.5135 | -1.7767
16.3 | -0.78981 | -1.3068 | -1.3254 | -1.6033 | -1.0546 | -1.3648 | -1.4917 | -1.817 | -1.0568 | -1.3688 | -1.528 | -1.7985
16.4 | -0.79182 | -1.316 | -1.334 | -1.6222 | -1.0625 | -1.3763 | -1.5047 | -1.8393 | -1.063 | -1.3799 | -1.5422 | -1.82
16.5 | -0.79384 | -1.3252 | -1.3425 | -1.6407 | -1.0703 | -1.3877 | -1.5176 | -1.8612 | -1.0693 | -1.3908 | -1.5562 | -1.8411
16.6 | -0.79588 | -1.3341 | -1.3508 | -1.6589 | -1.078 | -1.399 | -1.5304 | -1.8825 | -1.0754 | -1.4014 | -1.5698 | -1.8617
16.7 | -0.79792 | -1.343 | -1.359 | -1.6768 | -1.0856 | -1.41 | -1.5429 | -1.9033 | -1.0816 | -1.4118 | -1.5832 | -1.8819
16.8 | -0.79997 | -1.3516 | -1.3671 | -1.6943 | -1.093 | -1.4209 | -1.5553 | -1.9234 | -1.0877 | -1.4221 | -1.5964 | -1.9016
16.9 | -0.80202 | -1.3601 | -1.3751 | -1.7114 | -1.1004 | -1.4317 | -1.5676 | -1.943 | -1.0937 | -1.4321 | -1.6092 | -1.9208
17 | -0.80407 | -1.3685 | -1.383 | -1.7282 | -1.1077 | -1.4422 | -1.5797 | -1.962 | -1.0997 | -1.442 | -1.6218 | -1.9396
17.1 | -0.80612 | -1.3767 | -1.3909 | -1.7446 | -1.1148 | -1.4526 | -1.5916 | -1.9805 | -1.1056 | -1.4517 | -1.6342 | -1.9578
17.2 | -0.80817 | -1.3848 | -1.3987 | -1.7607 | -1.1218 | -1.4629 | -1.6034 | -1.9983 | -1.1115 | -1.4612 | -1.6463 | -1.9756
17.3 | -0.81021 | -1.3928 | -1.4064 | -1.7765 | -1.1287 | -1.473 | -1.6151 | -2.0156 | -1.1173 | -1.4705 | -1.6582 | -1.9929
17.4 | -0.81226 | -1.4007 | -1.4141 | -1.7919 | -1.1355 | -1.483 | -1.6266 | -2.0324 | -1.1231 | -1.4798 | -1.6699 | -2.0098
17.5 | -0.8143 | -1.4084 | -1.4217 | -1.8071 | -1.1421 | -1.4928 | -1.638 | -2.0486 | -1.1288 | -1.4888 | -1.6813 | -2.0262
17.6 | -0.81633 | -1.4161 | -1.4293 | -1.8219 | -1.1487 | -1.5025 | -1.6493 | -2.0644 | -1.1345 | -1.4978 | -1.6926 | -2.0421
17.7 | -0.81836 | -1.4236 | -1.4369 | -1.8365 | -1.1552 | -1.5121 | -1.6605 | -2.0796 | -1.1402 | -1.5066 | -1.7036 | -2.0577
17.8 | -0.82039 | -1.4311 | -1.4444 | -1.8508 | -1.1615 | -1.5215 | -1.6715 | -2.0944 | -1.1458 | -1.5152 | -1.7145 | -2.0728
17.9 | -0.82241 | -1.4384 | -1.4519 | -1.8648 | -1.1678 | -1.5308 | -1.6825 | -2.1087 | -1.1513 | -1.5238 | -1.7252 | -2.0875
18 | -0.82443 | -1.4456 | -1.4594 | -1.8786 | -1.174 | -1.54 | -1.6933 | -2.1226 | -1.1568 | -1.5322 | -1.7357 | -2.1018
18.1 | -0.82645 | -1.4528 | -1.4668 | -1.8921 | -1.1801 | -1.549 | -1.704 | -2.136 | -1.1623 | -1.5405 | -1.7461 | -2.1158
18.2 | -0.82847 | -1.4598 | -1.4742 | -1.9054 | -1.1861 | -1.558 | -1.7146 | -2.149 | -1.1678 | -1.5487 | -1.7563 | -2.1293
18.3 | -0.83048 | -1.4668 | -1.4815 | -1.9184 | -1.192 | -1.5668 | -1.725 | -2.1617 | -1.1731 | -1.5568 | -1.7663 | -2.1425
18.4 | -0.83249 | -1.4737 | -1.4888 | -1.9313 | -1.1978 | -1.5755 | -1.7354 | -2.1739 | -1.1785 | -1.5648 | -1.7762 | -2.1554
18.5 | -0.8345 | -1.4805 | -1.4961 | -1.9439 | -1.2036 | -1.5841 | -1.7456 | -2.1857 | -1.1838 | -1.5727 | -1.7859 | -2.1679
18.6 | -0.83651 | -1.4872 | -1.5034 | -1.9563 | -1.2093 | -1.5926 | -1.7558 | -2.1972 | -1.1891 | -1.5805 | -1.7955 | -2.18
18.7 | -0.83852 | -1.4939 | -1.5106 | -1.9685 | -1.215 | -1.601 | -1.7658 | -2.2083 | -1.1943 | -1.5882 | -1.8049 | -2.1919
18.8 | -0.84052 | -1.5004 | -1.5178 | -1.9805 | -1.2205 | -1.6093 | -1.7757 | -2.219 | -1.1995 | -1.5957 | -1.8142 | -2.2033
18.9 | -0.84253 | -1.5069 | -1.5249 | -1.9923 | -1.226 | -1.6174 | -1.7856 | -2.2293 | -1.2047 | -1.6032 | -1.8234 | -2.2145
19 | -0.84453 | -1.5133 | -1.5321 | -2.0039 | -1.2315 | -1.6255 | -1.7953 | -2.2394 | -1.2098 | -1.6106 | -1.8324 | -2.2254
19.1 | -0.84654 | -1.5196 | -1.5391 | -2.0153 | -1.2369 | -1.6335 | -1.8049 | -2.249 | -1.2149 | -1.6179 | -1.8412 | -2.2359
19.2 | -0.84854 | -1.5258 | -1.5462 | -2.0265 | -1.2422 | -1.6413 | -1.8144 | -2.2583 | -1.22 | -1.625 | -1.85 | -2.2461
19.3 | -0.85055 | -1.532 | -1.5532 | -2.0375 | -1.2475 | -1.6491 | -1.8238 | -2.2673 | -1.225 | -1.6321 | -1.8586 | -2.256
19.4 | -0.85256 | -1.5381 | -1.5602 | -2.0484 | -1.2527 | -1.6567 | -1.8331 | -2.276 | -1.23 | -1.6391 | -1.8671 | -2.2656
19.5 | -0.85456 | -1.5441 | -1.5671 | -2.059 | -1.2578 | -1.6643 | -1.8422 | -2.2843 | -1.235 | -1.646 | -1.8754 | -2.2749
19.6 | -0.85657 | -1.55 | -1.574 | -2.0695 | -1.2629 | -1.6718 | -1.8513 | -2.2923 | -1.2399 | -1.6528 | -1.8836 | -2.2839
19.7 | -0.85858 | -1.5558 | -1.5809 | -2.0798 | -1.2679 | -1.6791 | -1.8603 | -2.2999 | -1.2448 | -1.6595 | -1.8917 | -2.2926
19.8 | -0.86059 | -1.5616 | -1.5877 | -2.0899 | -1.2729 | -1.6864 | -1.8691 | -2.3073 | -1.2497 | -1.6661 | -1.8996 | -2.301
19.9 | -0.8626 | -1.5673 | -1.5945 | -2.0998 | -1.2779 | -1.6935 | -1.8779 | -2.3143 | -1.2545 | -1.6726 | -1.9074 | -2.3091
20 | -0.86461 | -1.5729 | -1.6012 | -2.1096 | -1.2827 | -1.7006 | -1.8865 | -2.321 | -1.2593 | -1.679 | -1.9151 | -2.3169
20.1 | -0.86663 | -1.5785 | -1.6079 | -2.1191 | -1.2876 | -1.7076 | -1.8951 | -2.3274 | -1.2641 | -1.6853 | -1.9227 | -2.3244
20.2 | -0.86864 | -1.5839 | -1.6146 | -2.1285 | -1.2924 | -1.7144 | -1.9035 | -2.3334 | -1.2688 | -1.6915 | -1.9301 | -2.3316
20.3 | -0.87066 | -1.5893 | -1.6212 | -2.1377 | -1.2971 | -1.7212 | -1.9118 | -2.3392 | -1.2735 | -1.6976 | -1.9374 | -2.3385
20.4 | -0.87268 | -1.5946 | -1.6278 | -2.1468 | -1.3018 | -1.7279 | -1.92 | -2.3446 | -1.2781 | -1.7036 | -1.9446 | -2.3451
20.5 | -0.8747 | -1.5998 | -1.6343 | -2.1557 | -1.3064 | -1.7344 | -1.9281 | -2.3497 | -1.2828 | -1.7096 | -1.9516 | -2.3515
20.6 | -0.87673 | -1.605 | -1.6408 | -2.1643 | -1.311 | -1.7409 | -1.9361 | -2.3545 | -1.2874 | -1.7154 | -1.9585 | -2.3575
20.7 | -0.87875 | -1.6101 | -1.6472 | -2.1729 | -1.3155 | -1.7473 | -1.944 | -2.359 | -1.2919 | -1.7211 | -1.9653 | -2.3633
20.8 | -0.88078 | -1.6151 | -1.6536 | -2.1812 | -1.32 | -1.7535 | -1.9518 | -2.3632 | -1.2965 | -1.7268 | -1.9719 | -2.3688
20.9 | -0.88282 | -1.62 | -1.66 | -2.1894 | -1.3244 | -1.7597 | -1.9595 | -2.3671 | -1.301 | -1.7323 | -1.9785 | -2.374
21 | -0.88485 | -1.6248 | -1.6663 | -2.1973 | -1.3288 | -1.7658 | -1.967 | -2.3706 | -1.3054 | -1.7378 | -1.9848 | -2.3789
21.1 | -0.88689 | -1.6296 | -1.6726 | -2.2052 | -1.3331 | -1.7717 | -1.9745 | -2.3738 | -1.3099 | -1.7431 | -1.9911 | -2.3835
21.2 | -0.88893 | -1.6343 | -1.6788 | -2.2128 | -1.3374 | -1.7776 | -1.9818 | -2.3768 | -1.3143 | -1.7483 | -1.9972 | -2.3878
21.3 | -0.89097 | -1.6389 | -1.685 | -2.2202 | -1.3416 | -1.7834 | -1.989 | -2.3794 | -1.3186 | -1.7535 | -2.0032 | -2.3919
21.4 | -0.89301 | -1.6434 | -1.6911 | -2.2275 | -1.3458 | -1.7891 | -1.9962 | -2.3817 | -1.323 | -1.7585 | -2.0091 | -2.3956
21.5 | -0.89506 | -1.6478 | -1.6972 | -2.2346 | -1.35 | -1.7947 | -2.0032 | -2.3837 | -1.3273 | -1.7635 | -2.0148 | -2.3991
21.6 | -0.89711 | -1.6522 | -1.7032 | -2.2416 | -1.3541 | -1.8001 | -2.0101 | -2.3854 | -1.3315 | -1.7683 | -2.0204 | -2.4023
21.7 | -0.89916 | -1.6565 | -1.7092 | -2.2483 | -1.3581 | -1.8055 | -2.0169 | -2.3867 | -1.3358 | -1.7731 | -2.0259 | -2.4052
21.8 | -0.90122 | -1.6607 | -1.7151 | -2.2549 | -1.3621 | -1.8108 | -2.0235 | -2.3878 | -1.34 | -1.7777 | -2.0313 | -2.4078
21.9 | -0.90328 | -1.6648 | -1.721 | -2.2613 | -1.366 | -1.816 | -2.0301 | -2.3885 | -1.3442 | -1.7823 | -2.0365 | -2.4101
22 | -0.90534 | -1.6689 | -1.7268 | -2.2675 | -1.3699 | -1.821 | -2.0366 | -2.3889 | -1.3483 | -1.7867 | -2.0415 | -2.4121
22.1 | -0.90741 | -1.6728 | -1.7326 | -2.2736 | -1.3738 | -1.826 | -2.0429 | -2.389 | -1.3524 | -1.7911 | -2.0465 | -2.4138
22.2 | -0.90947 | -1.6767 | -1.7384 | -2.2794 | -1.3776 | -1.8309 | -2.0491 | -2.3888 | -1.3565 | -1.7954 | -2.0513 | -2.4153
22.3 | -0.91155 | -1.6805 | -1.7441 | -2.2851 | -1.3813 | -1.8357 | -2.0552 | -2.3883 | -1.3605 | -1.7995 | -2.056 | -2.4164
22.4 | -0.91362 | -1.6843 | -1.7497 | -2.2906 | -1.385 | -1.8403 | -2.0613 | -2.3874 | -1.3645 | -1.8035 | -2.0605 | -2.4173
22.5 | -0.9157 | -1.6879 | -1.7553 | -2.2959 | -1.3887 | -1.8449 | -2.0672 | -2.3863 | -1.3685 | -1.8075 | -2.0649 | -2.4179
22.6 | -0.91778 | -1.6915 | -1.7609 | -2.3011 | -1.3923 | -1.8494 | -2.0729 | -2.3848 | -1.3725 | -1.8113 | -2.0692 | -2.4181
22.7 | -0.91986 | -1.6949 | -1.7664 | -2.306 | -1.3959 | -1.8538 | -2.0786 | -2.383 | -1.3764 | -1.8151 | -2.0733 | -2.4181
22.8 | -0.92195 | -1.6983 | -1.7718 | -2.3108 | -1.3994 | -1.858 | -2.0842 | -2.3809 | -1.3802 | -1.8187 | -2.0773 | -2.4178
22.9 | -0.92404 | -1.7017 | -1.7772 | -2.3154 | -1.4028 | -1.8622 | -2.0896 | -2.3784 | -1.3841 | -1.8223 | -2.0812 | -2.4172
23 | -0.92613 | -1.7049 | -1.7825 | -2.3198 | -1.4062 | -1.8663 | -2.0949 | -2.3757 | -1.3879 | -1.8257 | -2.0849 | -2.4163
23.1 | -0.92822 | -1.708 | -1.7878 | -2.3241 | -1.4096 | -1.8702 | -2.1002 | -2.3726 | -1.3917 | -1.829 | -2.0885 | -2.4151
23.2 | -0.93032 | -1.7111 | -1.7931 | -2.3281 | -1.4129 | -1.8741 | -2.1053 | -2.3692 | -1.3954 | -1.8323 | -2.092 | -2.4136
23.3 | -0.93242 | -1.7141 | -1.7983 | -2.332 | -1.4161 | -1.8778 | -2.1103 | -2.3654 | -1.3991 | -1.8354 | -2.0953 | -2.4119
23.4 | -0.93453 | -1.717 | -1.8034 | -2.3357 | -1.4194 | -1.8815 | -2.1151 | -2.3614 | -1.4028 | -1.8384 | -2.0985 | -2.4098
23.5 | -0.93663 | -1.7198 | -1.8085 | -2.3391 | -1.4225 | -1.885 | -2.1199 | -2.357 | -1.4065 | -1.8413 | -2.1015 | -2.4074
23.6 | -0.93874 | -1.7226 | -1.8136 | -2.3425 | -1.4256 | -1.8885 | -2.1246 | -2.3523 | -1.4101 | -1.8442 | -2.1045 | -2.4047
23.7 | -0.94086 | -1.7252 | -1.8186 | -2.3456 | -1.4287 | -1.8918 | -2.1291 | -2.3473 | -1.4137 | -1.8469 | -2.1072 | -2.4018
23.8 | -0.94297 | -1.7278 | -1.8235 | -2.3485 | -1.4317 | -1.8951 | -2.1335 | -2.3419 | -1.4172 | -1.8495 | -2.1099 | -2.3985
23.9 | -0.94509 | -1.7303 | -1.8284 | -2.3513 | -1.4346 | -1.8982 | -2.1378 | -2.3362 | -1.4207 | -1.852 | -2.1123 | -2.3949
24 | -0.94721 | -1.7327 | -1.8333 | -2.3538 | -1.4375 | -1.9013 | -2.142 | -2.3302 | -1.4242 | -1.8544 | -2.1147 | -2.3911
24.1 | -0.94934 | -1.735 | -1.8381 | -2.3562 | -1.4403 | -1.9042 | -2.1461 | -2.3238 | -1.4276 | -1.8567 | -2.1169 | -2.3869
24.2 | -0.95146 | -1.7372 | -1.8428 | -2.3584 | -1.4431 | -1.907 | -2.1501 | -2.3172 | -1.4311 | -1.8589 | -2.119 | -2.3824
24.3 | -0.95359 | -1.7394 | -1.8475 | -2.3604 | -1.4459 | -1.9097 | -2.154 | -2.3101 | -1.4344 | -1.8609 | -2.1209 | -2.3777
24.4 | -0.95573 | -1.7414 | -1.8521 | -2.3622 | -1.4486 | -1.9124 | -2.1577 | -2.3028 | -1.4378 | -1.8629 | -2.1227 | -2.3726
24.5 | -0.95786 | -1.7434 | -1.8567 | -2.3638 | -1.4512 | -1.9149 | -2.1613 | -2.2951 | -1.4411 | -1.8648 | -2.1244 | -2.3672
24.6 | -0.96 | -1.7453 | -1.8613 | -2.3652 | -1.4538 | -1.9173 | -2.1648 | -2.2871 | -1.4444 | -1.8666 | -2.1259 | -2.3615
24.7 | -0.96214 | -1.7471 | -1.8658 | -2.3665 | -1.4563 | -1.9196 | -2.1682 | -2.2788 | -1.4476 | -1.8682 | -2.1272 | -2.3556
24.8 | -0.96428 | -1.7489 | -1.8702 | -2.3675 | -1.4588 | -1.9218 | -2.1715 | -2.2701 | -1.4508 | -1.8698 | -2.1285 | -2.3493
24.9 | -0.96643 | -1.7505 | -1.8746 | -2.3684 | -1.4612 | -1.9239 | -2.1747 | -2.2611 | -1.454 | -1.8712 | -2.1295 | -2.3427
25 | -0.96858 | -1.7521 | -1.879 | -2.369 | -1.4635 | -1.9259 | -2.1778 | -2.2517 | -1.4571 | -1.8726 | -2.1305 | -2.3358
25.1 | -0.97073 | -1.7535 | -1.8833 | -2.3695 | -1.4658 | -1.9278 | -2.1807 | -2.242 | -1.4602 | -1.8738 | -2.1313 | -2.3286
25.2 | -0.97288 | -1.7549 | -1.8875 | -2.3698 | -1.4681 | -1.9295 | -2.1835 | -2.232 | -1.4633 | -1.8749 | -2.132 | -2.3211
25.3 | -0.97504 | -1.7562 | -1.8917 | -2.3698 | -1.4703 | -1.9312 | -2.1863 | -2.2216 | -1.4663 | -1.876 | -2.1325 | -2.3133
25.4 | -0.9772 | -1.7575 | -1.8958 | -2.3697 | -1.4724 | -1.9328 | -2.1889 | -2.2109 | -1.4693 | -1.8769 | -2.1329 | -2.3051
25.5 | -0.97936 | -1.7586 | -1.8999 | -2.3694 | -1.4745 | -1.9342 | -2.1914 | -2.1999 | -1.4723 | -1.8777 | -2.1331 | -2.2967
25.6 | -0.98152 | -1.7597 | -1.904 | -2.3689 | -1.4765 | -1.9356 | -2.1937 | -2.1885 | -1.4752 | -1.8784 | -2.1332 | -2.288
25.7 | -0.98368 | -1.7606 | -1.908 | -2.3682 | -1.4785 | -1.9369 | -2.196 | -2.1768 | -1.4781 | -1.879 | -2.1331 | -2.2789
25.8 | -0.98585 | -1.7615 | -1.912 | -2.3673 | -1.4804 | -1.938 | -2.1982 | -2.1647 | -1.481 | -1.8795 | -2.1329 | -2.2695
25.9 | -0.98802 | -1.7623 | -1.9159 | -2.3663 | -1.4823 | -1.939 | -2.2002 | -2.1523 | -1.4838 | -1.8799 | -2.1326 | -2.2599
26 | -0.99019 | -1.763 | -1.9197 | -2.365 | -1.4841 | -1.94 | -2.2021 | -2.1395 | -1.4866 | -1.8802 | -2.1321 | -2.2499
26.1 | -0.99236 | -1.7636 | -1.9235 | -2.3635 | -1.4858 | -1.9408 | -2.2039 | -2.1264 | -1.4894 | -1.8804 | -2.1315 | -2.2396
26.2 | -0.99454 | -1.7642 | -1.9273 | -2.3618 | -1.4875 | -1.9415 | -2.2056 | -2.113 | -1.4921 | -1.8804 | -2.1307 | -2.229
26.3 | -0.99671 | -1.7646 | -1.931 | -2.36 | -1.4891 | -1.9421 | -2.2072 | -2.0992 | -1.4948 | -1.8804 | -2.1298 | -2.2181
26.4 | -0.99889 | -1.765 | -1.9347 | -2.3579 | -1.4907 | -1.9427 | -2.2087 | -2.0851 | -1.4975 | -1.8803 | -2.1287 | -2.2068
26.5 | -1.0011 | -1.7653 | -1.9383 | -2.3557 | -1.4922 | -1.9431 | -2.21 | -2.0706 | -1.5001 | -1.88 | -2.1275 | -2.1953
26.6 | -1.0033 | -1.7655 | -1.9419 | -2.3532 | -1.4937 | -1.9434 | -2.2113 | -2.0558 | -1.5027 | -1.8797 | -2.1262 | -2.1834
26.7 | -1.0054 | -1.7656 | -1.9454 | -2.3505 | -1.4951 | -1.9436 | -2.2124 | -2.0406 | -1.5052 | -1.8792 | -2.1247 | -2.1712
26.8 | -1.0076 | -1.7657 | -1.9489 | -2.3477 | -1.4964 | -1.9436 | -2.2134 | -2.0251 | -1.5077 | -1.8786 | -2.1231 | -2.1588
26.9 | -1.0098 | -1.7656 | -1.9523 | -2.3446 | -1.4977 | -1.9436 | -2.2143 | -2.0092 | -1.5102 | -1.878 | -2.1213 | -2.146
27 | -1.012 | -1.7655 | -1.9557 | -2.3414 | -1.4989 | -1.9435 | -2.2151 | -1.993 | -1.5127 | -1.8772 | -2.1194 | -2.1328
27.1 | -1.0142 | -1.7653 | -1.959 | -2.3379 | -1.5001 | -1.9433 | -2.2158 | -1.9764 | -1.5151 | -1.8763 | -2.1173 | -2.1194
27.2 | -1.0164 | -1.765 | -1.9623 | -2.3343 | -1.5012 | -1.9429 | -2.2163 | -1.9595 | -1.5175 | -1.8753 | -2.1151 | -2.1057
27.3 | -1.0186 | -1.7646 | -1.9656 | -2.3305 | -1.5022 | -1.9425 | -2.2168 | -1.9423 | -1.5198 | -1.8742 | -2.1128 | -2.0916
27.4 | -1.0208 | -1.7641 | -1.9688 | -2.3264 | -1.5032 | -1.9419 | -2.2171 | -1.9247 | -1.5221 | -1.873 | -2.1103 | -2.0772
27.5 | -1.023 | -1.7635 | -1.9719 | -2.3222 | -1.5042 | -1.9413 | -2.2173 | -1.9067 | -1.5244 | -1.8717 | -2.1076 | -2.0625
27.6 | -1.0252 | -1.7629 | -1.975 | -2.3177 | -1.505 | -1.9405 | -2.2175 | -1.8884 | -1.5266 | -1.8703 | -2.1048 | -2.0475
27.7 | -1.0274 | -1.7622 | -1.9781 | -2.3131 | -1.5058 | -1.9396 | -2.2175 | -1.8697 | -1.5288 | -1.8688 | -2.1019 | -2.0322
27.8 | -1.0296 | -1.7614 | -1.9811 | -2.3083 | -1.5066 | -1.9387 | -2.2174 | -1.8507 | -1.531 | -1.8672 | -2.0988 | -2.0165
27.9 | -1.0318 | -1.7605 | -1.9841 | -2.3032 | -1.5073 | -1.9376 | -2.2171 | -1.8313 | -1.5331 | -1.8655 | -2.0956 | -2.0005
28 | -1.034 | -1.7595 | -1.9871 | -2.298 | -1.5079 | -1.9364 | -2.2168 | -1.8116 | -1.5352 | -1.8636 | -2.0923 | -1.9842
28.1 | -1.0362 | -1.7584 | -1.99 | -2.2926 | -1.5085 | -1.9351 | -2.2163 | -1.7916 | -1.5373 | -1.8617 | -2.0888 | -1.9676
28.2 | -1.0384 | -1.7573 | -1.9928 | -2.2869 | -1.509 | -1.9337 | -2.2158 | -1.7711 | -1.5393 | -1.8597 | -2.0851 | -1.9507
28.3 | -1.0406 | -1.756 | -1.9956 | -2.2811 | -1.5094 | -1.9322 | -2.2151 | -1.7504 | -1.5413 | -1.8575 | -2.0813 | -1.9334
28.4 | -1.0428 | -1.7547 | -1.9984 | -2.2751 | -1.5098 | -1.9305 | -2.2143 | -1.7293 | -1.5432 | -1.8553 | -2.0774 | -1.9159
28.5 | -1.045 | -1.7533 | -2.0011 | -2.2688 | -1.5101 | -1.9288 | -2.2134 | -1.7078 | -1.5452 | -1.8529 | -2.0733 | -1.898
28.6 | -1.0472 | -1.7518 | -2.0038 | -2.2624 | -1.5104 | -1.927 | -2.2124 | -1.686 | -1.5471 | -1.8504 | -2.0691 | -1.8798
28.7 | -1.0494 | -1.7503 | -2.0064 | -2.2558 | -1.5106 | -1.9251 | -2.2113 | -1.6638 | -1.5489 | -1.8479 | -2.0647 | -1.8612
28.8 | -1.0516 | -1.7486 | -2.009 | -2.2489 | -1.5107 | -1.923 | -2.2101 | -1.6412 | -1.5507 | -1.8452 | -2.0602 | -1.8424
28.9 | -1.0538 | -1.7469 | -2.0116 | -2.2419 | -1.5108 | -1.9209 | -2.2087 | -1.6183 | -1.5525 | -1.8425 | -2.0556 | -1.8232
29 | -1.056 | -1.7451 | -2.0141 | -2.2347 | -1.5108 | -1.9186 | -2.2073 | -1.5951 | -1.5542 | -1.8396 | -2.0508 | -1.8037
29.1 | -1.0582 | -1.7432 | -2.0166 | -2.2273 | -1.5107 | -1.9162 | -2.2057 | -1.5715 | -1.5559 | -1.8366 | -2.0459 | -1.7839
29.2 | -1.0605 | -1.7412 | -2.019 | -2.2196 | -1.5106 | -1.9138 | -2.204 | -1.5476 | -1.5576 | -1.8335 | -2.0408 | -1.7638
29.3 | -1.0627 | -1.7391 | -2.0214 | -2.2118 | -1.5105 | -1.9112 | -2.2023 | -1.5233 | -1.5592 | -1.8303 | -2.0356 | -1.7433
29.4 | -1.0649 | -1.737 | -2.0238 | -2.2038 | -1.5102 | -1.9085 | -2.2004 | -1.4986 | -1.5608 | -1.8271 | -2.0302 | -1.7225
29.5 | -1.0671 | -1.7347 | -2.0261 | -2.1955 | -1.5099 | -1.9057 | -2.1983 | -1.4736 | -1.5624 | -1.8237 | -2.0247 | -1.7014
29.6 | -1.0693 | -1.7324 | -2.0283 | -2.1871 | -1.5096 | -1.9028 | -2.1962 | -1.4482 | -1.5639 | -1.8202 | -2.0191 | -1.68
29.7 | -1.0715 | -1.73 | -2.0306 | -2.1785 | -1.5092 | -1.8998 | -2.194 | -1.4225 | -1.5654 | -1.8166 | -2.0133 | -1.6583
29.8 | -1.0737 | -1.7276 | -2.0328 | -2.1697 | -1.5087 | -1.8967 | -2.1917 | -1.3965 | -1.5669 | -1.8129 | -2.0074 | -1.6362
29.9 | -1.0759 | -1.725 | -2.0349 | -2.1607 | -1.5081 | -1.8935 | -2.1892 | -1.37 | -1.5683 | -1.8091 | -2.0013 | -1.6138
30 | -1.0782 | -1.7224 | -2.037 | -2.1514 | -1.5075 | -1.8902 | -2.1866 | -1.3433 | -1.5697 | -1.8052 | -1.9951 | -1.5911

## koef_den38
tridaTDD | kat1 | kat2 | kat3 | kat4 | kat5 | vanoce | velikonoce | NTkat1 | NTkat2 | NTkat3 | NTkat4 | NTkat5 | w | delta | beta | z | c
DOM1 | -6.6747 | -6.6734 | -6.781 | -6.505 | -6.5144 | 0.12611 | 0.062448 | 1 | 1.2015 | 1.5215 | 0.87452 | 1.0285 | 0.63158 | 0 | 0 | 7 | 1
DOM2 | -6.8638 | -6.8426 | -6.8598 | -6.8413 | -6.8915 | -0.031161 | -0.073787 | 1 | 0.98821 | 0.96695 | 0.98583 | 1.0421 | 0.63158 | 0 | 0 | 7 | 1
DOM3 | -6.0479 | -6.0495 | -6.0469 | -6.0047 | -5.9976 | 0.013616 | -0.034948 | 1 | 1.0086 | 0.98587 | 0.93446 | 0.93348 | 0.63158 | 0 | 0 | 7 | 1
DOM4 | -7.6998 | -7.6966 | -7.7146 | -7.6355 | -7.7249 | 0.029997 | -0.041109 | 1 | 0.9978 | 1.0025 | 0.93617 | 1.0249 | 0.63158 | 0 | 0 | 7 | 1
MO1 | -5.8123 | -5.8926 | -5.8027 | -6.1074 | -5.9608 | -0.034915 | -0.03255 | 1 | 1.0253 | 1.0028 | 1.2663 | 1.0971 | 0.63158 | 0 | 0 | 7 | 1
MO2 | -6.28 | -6.3531 | -6.2801 | -6.4689 | -6.3837 | 0.032729 | -0.044726 | 1 | 1.0461 | 1.0063 | 1.1302 | 1.077 | 0.63158 | 0 | 0 | 7 | 1
MO3 | -6.3233 | -6.4274 | -6.3379 | -6.6131 | -6.4817 | 0.012321 | -0.072095 | 1 | 1.0809 | 1.04 | 1.2192 | 1.121 | 0.63158 | 0 | 0 | 7 | 1
MO4 | -6.6816 | -6.8185 | -6.6533 | -7.1232 | -6.8762 | -0.067927 | -0.14793 | 1 | 1.0543 | 0.99716 | 1.2361 | 1.0797 | 0.63158 | 0 | 0 | 7 | 1
SO1 | -4.7294 | -4.8342 | -4.746 | -5.4237 | -5.2008 | -0.13874 | -0.025744 | 1 | 1.0254 | 1.0752 | 1.7364 | 1.5092 | 0.63158 | 0 | 0 | 7 | 1
SO2 | -6.2636 | -6.3245 | -6.2674 | -6.4938 | -6.3265 | -0.0044032 | -0.055899 | 1 | 1.0378 | 1.026 | 1.1563 | 1.0345 | 0.63158 | 0 | 0 | 7 | 1
SO3 | -3.7405 | -3.8514 | -3.7291 | -4.1397 | -3.9696 | -0.022772 | -0.075617 | 1 | 1.0083 | 1.0234 | 1.1638 | 1.0724 | 0.63158 | 0 | 0 | 7 | 1
SO4 | -3.4957 | -3.7138 | -3.4357 | -4.0307 | -3.7616 | -0.14626 | -0.049541 | 1 | 1.1333 | 1.009 | 1.3143 | 1.1346 | 0.63158 | 0 | 0 | 7 | 1

## norm_konst38
tridaTDD | c_R (2018)
DOM1 | 0.26387
DOM2 | 0.44107
DOM3 | 0.92357
DOM4 | 0.31213
MO1 | 0.81273
MO2 | 0.67929
MO3 | 0.7443
MO4 | 0.62615
SO1 | 2.1583
SO2 | 0.65712
SO3 | 9.3095
SO4 | 15.5519