## Vzor den (18.4.2022)
Výpočet odhadu spotřeby ve dni d = 18.4.2022 zákazníka s plánovanou roční spotřebou 2730 kWh a třídou TDD DOM1
Popis komponenty | Název komponenty | Hodnota | Den | Datum | Teplota [T] | Výpočet kor_teplota:
Rok, pro který je model normalizován | R | 2024 | d-6 | 2022-04-12 | 7.8 | w | 0.63569
Plánovaná roční spotřeba v kWh | O^PRS_R | 2730 | d-5 | 2022-04-13 | 11.1 | N (NTkat5) | 1.0263
Třída TDD | p | DOM1 | d-4 | 2022-04-14 | 13.3 | w_p.T_d + [1-w_p].T_(d-1) | 5.5721
Normovací konstanta pro rok 2024 a třídu TDD DOM1 | c_R | 0.052862 | d-3 | 2022-04-15 | 9.6 | kappa_p(.) | -0.017293
|  |  | d-2 | 2022-04-16 | 4.4 | P_pd | 8.1571
Výpočet D_pd: |  |  | d-1 | 2022-04-17 | 5 | rho_p(.) | -0.71055
Popis komponenty | Název komponenty | Hodnota | d | 2022-04-18 | 5.9 | kor_teplota | -0.7283
Korekce na typ dne | kor_den (kat5) | -7.9241
Korekce na Vánoce | kor_vanoce | 0 | Den | Datum | Charakter
Korekce na Velikonoce | kor_velikonoce | 0 | den t-1 | 2022-04-17 | nepracovní
Teplotní korekce | kor_teplota | -0.7283 | den t | 2022-04-18 | nepracovní
|  |  | den t+1 | 2022-04-19 | pracovní
Výpočet TDD_pdR:
Popis komponenty | Název komponenty | Hodnota | Typ dne t: | 5
Kalibrační konstanta | c_p | 1
Denní a teplotně kalendářová korekce | TDD_pd | 0.0001747
Typový diagram TDD | TDD_pdR | 0.0033049
Namodelovaná denní spotřeba v kWh
hat O_d | 9.0224
Legenda:
zadávané parametry
počítané komponenty
výsledek

## Vzor den (27.3.2021)
Výpočet odhadu spotřeby ve dni d = 27.3.2021 zákazníka s plánovanou roční spotřebou 2730 kWh a třídou TDD DOM1
Popis komponenty | Název komponenty | Hodnota | Den | Datum | Teplota [T] | Výpočet kor_teplota:
Rok, pro který je model normalizován | R | 2024 | d-6 | 2021-03-21 | 0.2 | w | 0.63569
Plánovaná roční spotřeba v kWh | O^PRS_R | 2730 | d-5 | 2021-03-22 | 0.8 | N (NTkat4) | 0.87708
Třída TDD | p | DOM1 | d-4 | 2021-03-23 | 2.8 | w_p.T_d + [1-w_p].T_(d-1) | 6.8651
Normovací konstanta pro rok 2024 a třídu TDD DOM1 | c_R | 0.052862 | d-3 | 2021-03-24 | 3.7 | kappa_p(.) | -0.023058
|  |  | d-2 | 2021-03-25 | 5.9 | P_pd | 3.9571
Výpočet D_pd: |  |  | d-1 | 2021-03-26 | 8.2 | rho_p(.) | -0.64037
Popis komponenty | Název komponenty | Hodnota | d | 2021-03-27 | 6.1 | kor_teplota | -0.6606
Korekce na typ dne | kor_den (kat4) | -7.8871
Korekce na Vánoce | kor_vanoce | 0 | Den | Datum | Charakter
Korekce na Velikonoce | kor_velikonoce | 0 | den t-1 | 2021-03-26 | pracovní
Teplotní korekce | kor_teplota | -0.6606 | den t | 2021-03-27 | nepracovní
|  |  | den t+1 | 2021-03-28 | nepracovní
Výpočet TDD_pdR:
Popis komponenty | Název komponenty | Hodnota | Typ dne t: | 4
Kalibrační konstanta | c_p | 1
Denní a teplotně kalendářová korekce | TDD_pd | 0.00019399
Typový diagram TDD | TDD_pdR | 0.0036698
Namodelovaná denní spotřeba v kWh
hat O_d | 10.0185
Legenda:
zadávané parametry
počítané komponenty
výsledek

## Vzor den (15.6.2020)
Výpočet odhadu spotřeby ve dni d = 15.6.2020 zákazníka s plánovanou roční spotřebou 2730 kWh a třídou TDD DOM1
Popis komponenty | Název komponenty | Hodnota | Den | Datum | Teplota [T] | Výpočet kor_teplota:
Rok, pro který je model normalizován | R | 2024 | d-6 | 2020-06-09 | 14.7 | w | 0.63569
Plánovaná roční spotřeba v kWh | O^PRS_R | 2730 | d-5 | 2020-06-10 | 14 | N (NTkat3) | 1.463
Třída TDD | p | DOM1 | d-4 | 2020-06-11 | 16.6 | w_p.T_d + [1-w_p].T_(d-1) | 17.7822
Normovací konstanta pro rok 2024 a třídu TDD DOM1 | c_R | 0.052862 | d-3 | 2020-06-12 | 19.6 | kappa_p(.) | -0.16261
|  |  | d-2 | 2020-06-13 | 21.3 | P_pd | 17.4143
Výpočet D_pd: |  |  | d-1 | 2020-06-14 | 18.1 | rho_p(.) | -0.81947
Popis komponenty | Název komponenty | Hodnota | d | 2020-06-15 | 17.6 | kor_teplota | -1.0574
Korekce na typ dne | kor_den (kat3) | -8.1639
Korekce na Vánoce | kor_vanoce | 0 | Den | Datum | Charakter
Korekce na Velikonoce | kor_velikonoce | 0 | den t-1 | 2020-06-14 | nepracovní
Teplotní korekce | kor_teplota | -1.0574 | den t | 2020-06-15 | pracovní
|  |  | den t+1 | 2020-06-16 | pracovní
Výpočet TDD_pdR:
Popis komponenty | Název komponenty | Hodnota | Typ dne t: | 3
Kalibrační konstanta | c_p | 1
Denní a teplotně kalendářová korekce | TDD_pd | 9.8914e-05
Typový diagram TDD | TDD_pdR | 0.0018712
Namodelovaná denní spotřeba v kWh
hat O_d | 5.1082
Legenda:
zadávané parametry
počítané komponenty
výsledek

## Vzor den (9.11.2019)
Výpočet odhadu spotřeby ve dni d = 9.11.2019 zákazníka s plánovanou roční spotřebou 2730 kWh a třídou TDD DOM1
Popis komponenty | Název komponenty | Hodnota | Den | Datum | Teplota [T] | Výpočet kor_teplota:
Rok, pro který je model normalizován | R | 2024 | d-6 | 2019-11-03 | 10.5 | w | 0.63569
Plánovaná roční spotřeba v kWh | O^PRS_R | 2730 | d-5 | 2019-11-04 | 9.8 | N (NTkat4) | 0.87708
Třída TDD | p | DOM1 | d-4 | 2019-11-05 | 7 | w_p.T_d + [1-w_p].T_(d-1) | 5.9472
Normovací konstanta pro rok 2024 a třídu TDD DOM1 | c_R | 0.052862 | d-3 | 2019-11-06 | 6.7 | kappa_p(.) | -0.018253
|  |  | d-2 | 2019-11-07 | 6.4 | P_pd | 7.5714
Výpočet D_pd: |  |  | d-1 | 2019-11-08 | 7.6 | rho_p(.) | -0.69715
Popis komponenty | Název komponenty | Hodnota | d | 2019-11-09 | 5 | kor_teplota | -0.71316
Korekce na typ dne | kor_den (kat4) | -7.8871
Korekce na Vánoce | kor_vanoce | 0 | Den | Datum | Charakter
Korekce na Velikonoce | kor_velikonoce | 0 | den t-1 | 2019-11-08 | pracovní
Teplotní korekce | kor_teplota | -0.71316 | den t | 2019-11-09 | nepracovní
|  |  | den t+1 | 2019-11-10 | nepracovní
Výpočet TDD_pdR:
Popis komponenty | Název komponenty | Hodnota | Typ dne t: | 4
Kalibrační konstanta | c_p | 1
Denní a teplotně kalendářová korekce | TDD_pd | 0.00018406
Typový diagram TDD | TDD_pdR | 0.0034819
Namodelovaná denní spotřeba v kWh
hat O_d | 9.5056
Legenda:
zadávané parametry
počítané komponenty
výsledek

## Vzor den (9.11.2018)
Výpočet odhadu spotřeby ve dni d = 9.11.2018 zákazníka s plánovanou roční spotřebou 2730 kWh a třídou TDD DOM1
Popis komponenty | Název komponenty | Hodnota | Den | Datum | Teplota [T] | Výpočet kor_teplota:
Rok, pro který je model normalizován | R | 2024 | d-6 | 2018-11-03 | 9.1 | w | 0.63569
Plánovaná roční spotřeba v kWh | O^PRS_R | 2730 | d-5 | 2018-11-04 | 10.7 | N (NTkat2) | 1.189
Třída TDD | p | DOM1 | d-4 | 2018-11-05 | 10.8 | w_p.T_d + [1-w_p].T_(d-1) | 8.7636
Normovací konstanta pro rok 2024 a třídu TDD DOM1 | c_R | 0.052862 | d-3 | 2018-11-06 | 11.1 | kappa_p(.) | -0.038725
|  |  | d-2 | 2018-11-07 | 9.9 | P_pd | 9.8714
Výpočet D_pd: |  |  | d-1 | 2018-11-08 | 8.7 | rho_p(.) | -0.74756
Popis komponenty | Název komponenty | Hodnota | d | 2018-11-09 | 8.8 | kor_teplota | -0.7936
Korekce na typ dne | kor_den (kat2) | -8.1354
Korekce na Vánoce | kor_vanoce | 0 | Den | Datum | Charakter
Korekce na Velikonoce | kor_velikonoce | 0 | den t-1 | 2018-11-08 | pracovní
Teplotní korekce | kor_teplota | -0.7936 | den t | 2018-11-09 | pracovní
|  |  | den t+1 | 2018-11-10 | nepracovní
Výpočet TDD_pdR:
Popis komponenty | Název komponenty | Hodnota | Typ dne t: | 2
Kalibrační konstanta | c_p | 1
Denní a teplotně kalendářová korekce | TDD_pd | 0.00013248
Typový diagram TDD | TDD_pdR | 0.0025062
Namodelovaná denní spotřeba v kWh
hat O_d | 6.842
Legenda:
zadávané parametry
počítané komponenty
výsledek

## Vzor den (7.2.2017)
Výpočet odhadu spotřeby ve dni d = 7.2.2017 zákazníka s plánovanou roční spotřebou 2730 kWh a třídou TDD DOM1
Popis komponenty | Název komponenty | Hodnota | Den | Datum | Teplota [T] | Výpočet kor_teplota:
Rok, pro který je model normalizován | R | 2024 | d-6 | 2017-02-01 | -3 | w | 0.63569
Plánovaná roční spotřeba v kWh | O^PRS_R | 2730 | d-5 | 2017-02-02 | -1.3 | N (NTkat1) | 0.95192
Třída TDD | p | DOM1 | d-4 | 2017-02-03 | 0.4 | w_p.T_d + [1-w_p].T_(d-1) | -1.2621
Normovací konstanta pro rok 2024 a třídu TDD DOM1 | c_R | 0.052862 | d-3 | 2017-02-04 | 1.5 | kappa_p(.) | -0.0038879
|  |  | d-2 | 2017-02-05 | 1.4 | P_pd | -0.41429
Výpočet D_pd: |  |  | d-1 | 2017-02-06 | 0.2 | rho_p(.) | -0.63716
Popis komponenty | Název komponenty | Hodnota | d | 2017-02-07 | -2.1 | kor_teplota | -0.64086
Korekce na typ dne | kor_den (kat1) | -8.1339
Korekce na Vánoce | kor_vanoce | 0 | Den | Datum | Charakter
Korekce na Velikonoce | kor_velikonoce | 0 | den t-1 | 2017-02-06 | pracovní
Teplotní korekce | kor_teplota | -0.64086 | den t | 2017-02-07 | pracovní
|  |  | den t+1 | 2017-02-08 | pracovní
Výpočet TDD_pdR:
Popis komponenty | Název komponenty | Hodnota | Typ dne t: | 1
Kalibrační konstanta | c_p | 1
Denní a teplotně kalendářová korekce | TDD_pd | 0.00015458
Typový diagram TDD | TDD_pdR | 0.0029242
Namodelovaná denní spotřeba v kWh
hat O_d | 7.9831
Legenda:
zadávané parametry
počítané komponenty
výsledek

## konvex314
T | DOM1 | DOM2 | DOM3 | DOM4 | MO5 | MO6 | MO7 | MO8 | SO9 | SO10 | SO11 | SO12
-25 | 0.52917 | 1.2573 | 1.3953 | 1.8515 | 1.0048 | 1.4537 | 1.1684 | 1.444 | 0.82832 | 1.4083 | 1.5051 | 1.6385
-24.9 | 0.51819 | 1.2621 | 1.3929 | 1.8419 | 1.0048 | 1.4488 | 1.1694 | 1.439 | 0.82788 | 1.4054 | 1.5024 | 1.6371
-24.8 | 0.50815 | 1.2665 | 1.3905 | 1.8322 | 1.0049 | 1.4443 | 1.1703 | 1.4344 | 0.82747 | 1.4024 | 1.4996 | 1.6353
-24.7 | 0.49898 | 1.2705 | 1.3879 | 1.8226 | 1.0051 | 1.4401 | 1.1712 | 1.4302 | 0.82707 | 1.3992 | 1.4967 | 1.6331
-24.6 | 0.49057 | 1.2743 | 1.3853 | 1.813 | 1.0053 | 1.4361 | 1.172 | 1.4262 | 0.8267 | 1.396 | 1.4937 | 1.6306
-24.5 | 0.48286 | 1.2778 | 1.3827 | 1.8034 | 1.0056 | 1.4325 | 1.1727 | 1.4224 | 0.82633 | 1.3927 | 1.4906 | 1.6278
-24.4 | 0.47576 | 1.2809 | 1.38 | 1.7939 | 1.006 | 1.4291 | 1.1733 | 1.4189 | 0.82598 | 1.3893 | 1.4874 | 1.6248
-24.3 | 0.4692 | 1.2839 | 1.3773 | 1.7845 | 1.0063 | 1.4258 | 1.1739 | 1.4156 | 0.82563 | 1.3859 | 1.4842 | 1.6215
-24.2 | 0.46313 | 1.2866 | 1.3745 | 1.7752 | 1.0067 | 1.4227 | 1.1744 | 1.4125 | 0.82529 | 1.3825 | 1.4809 | 1.618
-24.1 | 0.45747 | 1.289 | 1.3717 | 1.766 | 1.0071 | 1.4198 | 1.1749 | 1.4096 | 0.82495 | 1.3791 | 1.4776 | 1.6143
-24 | 0.45219 | 1.2913 | 1.3689 | 1.7569 | 1.0075 | 1.417 | 1.1753 | 1.4068 | 0.82461 | 1.3756 | 1.4742 | 1.6105
-23.9 | 0.44722 | 1.2933 | 1.3661 | 1.748 | 1.0079 | 1.4142 | 1.1756 | 1.4041 | 0.82427 | 1.3721 | 1.4708 | 1.6065
-23.8 | 0.44254 | 1.2952 | 1.3633 | 1.7392 | 1.0082 | 1.4115 | 1.1759 | 1.4015 | 0.82392 | 1.3686 | 1.4673 | 1.6024
-23.7 | 0.43808 | 1.2969 | 1.3604 | 1.7306 | 1.0086 | 1.4089 | 1.1761 | 1.399 | 0.82357 | 1.3652 | 1.4639 | 1.5982
-23.6 | 0.43382 | 1.2984 | 1.3576 | 1.7221 | 1.0089 | 1.4063 | 1.1763 | 1.3967 | 0.82321 | 1.3617 | 1.4604 | 1.594
-23.5 | 0.42973 | 1.2998 | 1.3547 | 1.7138 | 1.0091 | 1.4037 | 1.1764 | 1.3943 | 0.82284 | 1.3583 | 1.4569 | 1.5896
-23.4 | 0.42577 | 1.301 | 1.3519 | 1.7057 | 1.0094 | 1.4011 | 1.1765 | 1.3921 | 0.82246 | 1.3548 | 1.4534 | 1.5852
-23.3 | 0.42192 | 1.302 | 1.349 | 1.6977 | 1.0096 | 1.3986 | 1.1765 | 1.3898 | 0.82207 | 1.3514 | 1.4499 | 1.5808
-23.2 | 0.41816 | 1.303 | 1.3462 | 1.6899 | 1.0097 | 1.3959 | 1.1765 | 1.3876 | 0.82167 | 1.3481 | 1.4463 | 1.5764
-23.1 | 0.41445 | 1.3038 | 1.3434 | 1.6823 | 1.0098 | 1.3933 | 1.1764 | 1.3855 | 0.82125 | 1.3447 | 1.4428 | 1.5719
-23 | 0.4108 | 1.3045 | 1.3405 | 1.6749 | 1.0099 | 1.3906 | 1.1763 | 1.3833 | 0.82082 | 1.3414 | 1.4393 | 1.5674
-22.9 | 0.40717 | 1.305 | 1.3377 | 1.6676 | 1.0099 | 1.3879 | 1.1762 | 1.3812 | 0.82038 | 1.3381 | 1.4358 | 1.5629
-22.8 | 0.40355 | 1.3055 | 1.335 | 1.6606 | 1.0098 | 1.3851 | 1.176 | 1.3791 | 0.81992 | 1.3349 | 1.4322 | 1.5584
-22.7 | 0.39994 | 1.3059 | 1.3322 | 1.6537 | 1.0097 | 1.3822 | 1.1758 | 1.377 | 0.81944 | 1.3317 | 1.4287 | 1.5539
-22.6 | 0.39632 | 1.3061 | 1.3294 | 1.647 | 1.0096 | 1.3793 | 1.1755 | 1.3748 | 0.81895 | 1.3285 | 1.4252 | 1.5495
-22.5 | 0.39269 | 1.3063 | 1.3267 | 1.6405 | 1.0093 | 1.3764 | 1.1752 | 1.3727 | 0.81845 | 1.3254 | 1.4217 | 1.545
-22.4 | 0.38904 | 1.3064 | 1.324 | 1.6341 | 1.0091 | 1.3733 | 1.1749 | 1.3706 | 0.81793 | 1.3223 | 1.4182 | 1.5406
-22.3 | 0.38536 | 1.3064 | 1.3213 | 1.6279 | 1.0087 | 1.3702 | 1.1745 | 1.3684 | 0.81739 | 1.3192 | 1.4148 | 1.5363
-22.2 | 0.38166 | 1.3063 | 1.3186 | 1.6219 | 1.0083 | 1.367 | 1.1741 | 1.3662 | 0.81683 | 1.3162 | 1.4113 | 1.5319
-22.1 | 0.37792 | 1.3061 | 1.3159 | 1.6161 | 1.0079 | 1.3637 | 1.1737 | 1.364 | 0.81626 | 1.3132 | 1.4079 | 1.5276
-22 | 0.37415 | 1.3059 | 1.3132 | 1.6104 | 1.0074 | 1.3604 | 1.1732 | 1.3618 | 0.81567 | 1.3103 | 1.4044 | 1.5233
-21.9 | 0.37035 | 1.3056 | 1.3106 | 1.6049 | 1.0068 | 1.357 | 1.1727 | 1.3596 | 0.81507 | 1.3074 | 1.401 | 1.5191
-21.8 | 0.36651 | 1.3052 | 1.308 | 1.5995 | 1.0062 | 1.3535 | 1.1722 | 1.3573 | 0.81445 | 1.3045 | 1.3976 | 1.5149
-21.7 | 0.36265 | 1.3047 | 1.3053 | 1.5943 | 1.0055 | 1.3499 | 1.1716 | 1.355 | 0.81382 | 1.3016 | 1.3942 | 1.5108
-21.6 | 0.35876 | 1.3042 | 1.3028 | 1.5892 | 1.0048 | 1.3463 | 1.171 | 1.3527 | 0.81316 | 1.2988 | 1.3908 | 1.5067
-21.5 | 0.35484 | 1.3036 | 1.3002 | 1.5843 | 1.0041 | 1.3426 | 1.1704 | 1.3504 | 0.8125 | 1.296 | 1.3874 | 1.5026
-21.4 | 0.3509 | 1.303 | 1.2976 | 1.5795 | 1.0033 | 1.3388 | 1.1697 | 1.348 | 0.81182 | 1.2933 | 1.384 | 1.4986
-21.3 | 0.34695 | 1.3023 | 1.2951 | 1.5748 | 1.0024 | 1.335 | 1.169 | 1.3456 | 0.81112 | 1.2905 | 1.3807 | 1.4946
-21.2 | 0.34298 | 1.3015 | 1.2925 | 1.5703 | 1.0015 | 1.3311 | 1.1683 | 1.3432 | 0.81041 | 1.2878 | 1.3773 | 1.4907
-21.1 | 0.33901 | 1.3007 | 1.29 | 1.5659 | 1.0006 | 1.3271 | 1.1675 | 1.3408 | 0.80969 | 1.2851 | 1.374 | 1.4868
-21 | 0.33503 | 1.2999 | 1.2875 | 1.5616 | 0.99957 | 1.3231 | 1.1668 | 1.3383 | 0.80895 | 1.2824 | 1.3706 | 1.4829
-20.9 | 0.33106 | 1.299 | 1.285 | 1.5574 | 0.99854 | 1.319 | 1.1659 | 1.3359 | 0.8082 | 1.2798 | 1.3673 | 1.4791
-20.8 | 0.3271 | 1.298 | 1.2825 | 1.5534 | 0.99748 | 1.3149 | 1.1651 | 1.3334 | 0.80744 | 1.2771 | 1.364 | 1.4753
-20.7 | 0.32315 | 1.297 | 1.28 | 1.5494 | 0.99639 | 1.3107 | 1.1642 | 1.3308 | 0.80667 | 1.2745 | 1.3607 | 1.4716
-20.6 | 0.31922 | 1.2959 | 1.2776 | 1.5455 | 0.99526 | 1.3065 | 1.1633 | 1.3283 | 0.80589 | 1.2719 | 1.3574 | 1.4679
-20.5 | 0.31531 | 1.2948 | 1.2751 | 1.5418 | 0.9941 | 1.3023 | 1.1624 | 1.3258 | 0.80509 | 1.2693 | 1.3541 | 1.4642
-20.4 | 0.31144 | 1.2937 | 1.2727 | 1.5381 | 0.99291 | 1.298 | 1.1614 | 1.3232 | 0.80429 | 1.2667 | 1.3508 | 1.4606
-20.3 | 0.30761 | 1.2925 | 1.2702 | 1.5345 | 0.99169 | 1.2937 | 1.1605 | 1.3206 | 0.80347 | 1.2641 | 1.3475 | 1.4569
-20.2 | 0.30382 | 1.2913 | 1.2678 | 1.531 | 0.99045 | 1.2893 | 1.1594 | 1.318 | 0.80265 | 1.2615 | 1.3442 | 1.4534
-20.1 | 0.30008 | 1.29 | 1.2654 | 1.5275 | 0.98918 | 1.2849 | 1.1584 | 1.3154 | 0.80182 | 1.2589 | 1.3409 | 1.4498
-20 | 0.29639 | 1.2887 | 1.2629 | 1.5242 | 0.9879 | 1.2806 | 1.1573 | 1.3128 | 0.80098 | 1.2563 | 1.3376 | 1.4463
-19.9 | 0.29277 | 1.2874 | 1.2605 | 1.5209 | 0.98659 | 1.2761 | 1.1562 | 1.3102 | 0.80013 | 1.2537 | 1.3344 | 1.4427
-19.8 | 0.28921 | 1.286 | 1.2581 | 1.5176 | 0.98526 | 1.2717 | 1.1551 | 1.3076 | 0.79928 | 1.2511 | 1.3311 | 1.4392
-19.7 | 0.28572 | 1.2845 | 1.2557 | 1.5145 | 0.98391 | 1.2673 | 1.154 | 1.3049 | 0.79842 | 1.2485 | 1.3278 | 1.4358
-19.6 | 0.28231 | 1.2831 | 1.2533 | 1.5113 | 0.98255 | 1.2628 | 1.1528 | 1.3023 | 0.79755 | 1.2459 | 1.3245 | 1.4323
-19.5 | 0.27897 | 1.2816 | 1.2509 | 1.5083 | 0.98117 | 1.2584 | 1.1516 | 1.2997 | 0.79668 | 1.2433 | 1.3212 | 1.4289
-19.4 | 0.27572 | 1.2801 | 1.2485 | 1.5052 | 0.97978 | 1.2539 | 1.1504 | 1.297 | 0.79581 | 1.2407 | 1.3179 | 1.4255
-19.3 | 0.27256 | 1.2785 | 1.2462 | 1.5023 | 0.97838 | 1.2495 | 1.1492 | 1.2944 | 0.79493 | 1.2381 | 1.3146 | 1.422
-19.2 | 0.26949 | 1.2769 | 1.2438 | 1.4993 | 0.97697 | 1.245 | 1.1479 | 1.2918 | 0.79404 | 1.2354 | 1.3113 | 1.4187
-19.1 | 0.26652 | 1.2753 | 1.2414 | 1.4964 | 0.97555 | 1.2406 | 1.1466 | 1.2892 | 0.79316 | 1.2328 | 1.308 | 1.4153
-19 | 0.26365 | 1.2736 | 1.239 | 1.4936 | 0.97412 | 1.2361 | 1.1453 | 1.2865 | 0.79227 | 1.2301 | 1.3046 | 1.4119
-18.9 | 0.26087 | 1.272 | 1.2366 | 1.4908 | 0.97269 | 1.2317 | 1.1439 | 1.2839 | 0.79137 | 1.2274 | 1.3013 | 1.4085
-18.8 | 0.25821 | 1.2702 | 1.2343 | 1.488 | 0.97125 | 1.2273 | 1.1425 | 1.2813 | 0.79048 | 1.2247 | 1.298 | 1.4052
-18.7 | 0.25565 | 1.2685 | 1.2319 | 1.4852 | 0.9698 | 1.2229 | 1.1411 | 1.2787 | 0.78958 | 1.2219 | 1.2946 | 1.4018
-18.6 | 0.2532 | 1.2667 | 1.2295 | 1.4824 | 0.96836 | 1.2186 | 1.1397 | 1.2762 | 0.78869 | 1.2192 | 1.2913 | 1.3985
-18.5 | 0.25085 | 1.265 | 1.2272 | 1.4797 | 0.9669 | 1.2142 | 1.1383 | 1.2736 | 0.78779 | 1.2164 | 1.2879 | 1.3951
-18.4 | 0.24862 | 1.2631 | 1.2248 | 1.477 | 0.96545 | 1.2099 | 1.1368 | 1.271 | 0.78689 | 1.2136 | 1.2845 | 1.3918
-18.3 | 0.24651 | 1.2613 | 1.2224 | 1.4743 | 0.964 | 1.2056 | 1.1353 | 1.2685 | 0.78599 | 1.2108 | 1.2811 | 1.3885
-18.2 | 0.24451 | 1.2595 | 1.2201 | 1.4717 | 0.96254 | 1.2014 | 1.1338 | 1.266 | 0.78509 | 1.2079 | 1.2777 | 1.3851
-18.1 | 0.24262 | 1.2576 | 1.2177 | 1.469 | 0.96109 | 1.1971 | 1.1323 | 1.2634 | 0.78419 | 1.205 | 1.2743 | 1.3818
-18 | 0.24085 | 1.2557 | 1.2154 | 1.4664 | 0.95963 | 1.1929 | 1.1307 | 1.2609 | 0.7833 | 1.2021 | 1.2709 | 1.3785
-17.9 | 0.23919 | 1.2538 | 1.213 | 1.4637 | 0.95818 | 1.1888 | 1.1291 | 1.2585 | 0.7824 | 1.1992 | 1.2674 | 1.3751
-17.8 | 0.23765 | 1.2518 | 1.2106 | 1.4611 | 0.95672 | 1.1846 | 1.1275 | 1.256 | 0.7815 | 1.1963 | 1.264 | 1.3718
-17.7 | 0.23622 | 1.2499 | 1.2083 | 1.4585 | 0.95527 | 1.1805 | 1.1259 | 1.2535 | 0.78061 | 1.1933 | 1.2605 | 1.3685
-17.6 | 0.2349 | 1.2479 | 1.2059 | 1.4559 | 0.95382 | 1.1765 | 1.1242 | 1.2511 | 0.77972 | 1.1903 | 1.257 | 1.3652
-17.5 | 0.2337 | 1.2459 | 1.2036 | 1.4533 | 0.95238 | 1.1725 | 1.1225 | 1.2487 | 0.77883 | 1.1872 | 1.2535 | 1.3619
-17.4 | 0.2326 | 1.2439 | 1.2012 | 1.4507 | 0.95093 | 1.1685 | 1.1208 | 1.2463 | 0.77794 | 1.1842 | 1.25 | 1.3585
-17.3 | 0.23162 | 1.2419 | 1.1989 | 1.4481 | 0.94949 | 1.1646 | 1.1191 | 1.2439 | 0.77706 | 1.1811 | 1.2465 | 1.3552
-17.2 | 0.23074 | 1.2398 | 1.1965 | 1.4455 | 0.94805 | 1.1607 | 1.1173 | 1.2415 | 0.77617 | 1.1779 | 1.243 | 1.3519
-17.1 | 0.22997 | 1.2378 | 1.1942 | 1.4429 | 0.94661 | 1.1568 | 1.1156 | 1.2392 | 0.77529 | 1.1748 | 1.2394 | 1.3486
-17 | 0.2293 | 1.2357 | 1.1919 | 1.4403 | 0.94517 | 1.153 | 1.1138 | 1.2369 | 0.77441 | 1.1716 | 1.2359 | 1.3452
-16.9 | 0.22873 | 1.2336 | 1.1895 | 1.4377 | 0.94374 | 1.1492 | 1.1119 | 1.2346 | 0.77354 | 1.1684 | 1.2323 | 1.3419
-16.8 | 0.22825 | 1.2315 | 1.1872 | 1.4351 | 0.94231 | 1.1455 | 1.1101 | 1.2323 | 0.77266 | 1.1652 | 1.2287 | 1.3386
-16.7 | 0.22788 | 1.2295 | 1.1848 | 1.4325 | 0.94088 | 1.1418 | 1.1082 | 1.23 | 0.77179 | 1.1619 | 1.2251 | 1.3353
-16.6 | 0.22759 | 1.2274 | 1.1825 | 1.4299 | 0.93945 | 1.1382 | 1.1064 | 1.2278 | 0.77092 | 1.1586 | 1.2215 | 1.332
-16.5 | 0.22739 | 1.2252 | 1.1802 | 1.4273 | 0.93802 | 1.1346 | 1.1045 | 1.2255 | 0.77006 | 1.1553 | 1.2178 | 1.3287
-16.4 | 0.22728 | 1.2231 | 1.1778 | 1.4247 | 0.93659 | 1.131 | 1.1025 | 1.2233 | 0.76919 | 1.1519 | 1.2142 | 1.3253
-16.3 | 0.22725 | 1.221 | 1.1755 | 1.4221 | 0.93517 | 1.1275 | 1.1006 | 1.2211 | 0.76833 | 1.1486 | 1.2105 | 1.322
-16.2 | 0.22729 | 1.2189 | 1.1732 | 1.4195 | 0.93374 | 1.1241 | 1.0986 | 1.219 | 0.76748 | 1.1452 | 1.2068 | 1.3187
-16.1 | 0.22742 | 1.2167 | 1.1709 | 1.4169 | 0.93232 | 1.1206 | 1.0966 | 1.2168 | 0.76662 | 1.1417 | 1.2031 | 1.3154
-16 | 0.22761 | 1.2146 | 1.1685 | 1.4143 | 0.93089 | 1.1172 | 1.0946 | 1.2146 | 0.76577 | 1.1383 | 1.1994 | 1.3121
-15.9 | 0.22786 | 1.2124 | 1.1662 | 1.4117 | 0.92946 | 1.1139 | 1.0926 | 1.2125 | 0.76491 | 1.1348 | 1.1957 | 1.3089
-15.8 | 0.22818 | 1.2103 | 1.1639 | 1.409 | 0.92803 | 1.1106 | 1.0905 | 1.2104 | 0.76406 | 1.1313 | 1.192 | 1.3056
-15.7 | 0.22856 | 1.2081 | 1.1616 | 1.4064 | 0.9266 | 1.1073 | 1.0884 | 1.2083 | 0.76322 | 1.1277 | 1.1882 | 1.3023
-15.6 | 0.22899 | 1.2059 | 1.1593 | 1.4038 | 0.92517 | 1.1041 | 1.0863 | 1.2062 | 0.76237 | 1.1242 | 1.1845 | 1.299
-15.5 | 0.22948 | 1.2038 | 1.157 | 1.4012 | 0.92373 | 1.1009 | 1.0842 | 1.2042 | 0.76152 | 1.1206 | 1.1807 | 1.2958
-15.4 | 0.23 | 1.2016 | 1.1547 | 1.3985 | 0.92229 | 1.0978 | 1.0821 | 1.2021 | 0.76068 | 1.117 | 1.1769 | 1.2925
-15.3 | 0.23057 | 1.1995 | 1.1524 | 1.3959 | 0.92085 | 1.0947 | 1.0799 | 1.2 | 0.75984 | 1.1133 | 1.1731 | 1.2893
-15.2 | 0.23118 | 1.1973 | 1.1501 | 1.3933 | 0.9194 | 1.0916 | 1.0777 | 1.198 | 0.759 | 1.1097 | 1.1693 | 1.286
-15.1 | 0.23181 | 1.1951 | 1.1478 | 1.3906 | 0.91794 | 1.0886 | 1.0755 | 1.196 | 0.75815 | 1.106 | 1.1655 | 1.2828
-15 | 0.23248 | 1.193 | 1.1456 | 1.388 | 0.91648 | 1.0856 | 1.0733 | 1.194 | 0.75731 | 1.1023 | 1.1617 | 1.2796
-14.9 | 0.23317 | 1.1908 | 1.1433 | 1.3854 | 0.91501 | 1.0826 | 1.0711 | 1.192 | 0.75647 | 1.0986 | 1.1578 | 1.2764
-14.8 | 0.23388 | 1.1886 | 1.141 | 1.3827 | 0.91354 | 1.0797 | 1.0688 | 1.19 | 0.75563 | 1.0949 | 1.154 | 1.2732
-14.7 | 0.2346 | 1.1865 | 1.1388 | 1.3801 | 0.91205 | 1.0768 | 1.0665 | 1.188 | 0.75479 | 1.0911 | 1.1501 | 1.2701
-14.6 | 0.23533 | 1.1843 | 1.1365 | 1.3775 | 0.91056 | 1.0739 | 1.0642 | 1.186 | 0.75394 | 1.0873 | 1.1463 | 1.2669
-14.5 | 0.23607 | 1.1821 | 1.1342 | 1.3748 | 0.90906 | 1.071 | 1.0619 | 1.184 | 0.7531 | 1.0836 | 1.1424 | 1.2638
-14.4 | 0.23681 | 1.18 | 1.132 | 1.3722 | 0.90755 | 1.0682 | 1.0595 | 1.1821 | 0.75225 | 1.0798 | 1.1385 | 1.2606
-14.3 | 0.23755 | 1.1778 | 1.1297 | 1.3695 | 0.90602 | 1.0654 | 1.0572 | 1.1801 | 0.7514 | 1.0759 | 1.1347 | 1.2575
-14.2 | 0.23828 | 1.1757 | 1.1275 | 1.3669 | 0.90449 | 1.0627 | 1.0548 | 1.1782 | 0.75055 | 1.0721 | 1.1308 | 1.2544
-14.1 | 0.23901 | 1.1735 | 1.1253 | 1.3643 | 0.90295 | 1.06 | 1.0524 | 1.1762 | 0.7497 | 1.0683 | 1.1269 | 1.2514
-14 | 0.23971 | 1.1714 | 1.123 | 1.3616 | 0.90139 | 1.0573 | 1.0499 | 1.1743 | 0.74884 | 1.0644 | 1.123 | 1.2483
-13.9 | 0.2404 | 1.1692 | 1.1208 | 1.359 | 0.89982 | 1.0546 | 1.0475 | 1.1723 | 0.74798 | 1.0605 | 1.1191 | 1.2453
-13.8 | 0.24107 | 1.1671 | 1.1186 | 1.3564 | 0.89824 | 1.0519 | 1.045 | 1.1704 | 0.74712 | 1.0566 | 1.1151 | 1.2423
-13.7 | 0.24171 | 1.165 | 1.1164 | 1.3537 | 0.89664 | 1.0493 | 1.0426 | 1.1684 | 0.74625 | 1.0527 | 1.1112 | 1.2393
-13.6 | 0.24232 | 1.1628 | 1.1141 | 1.3511 | 0.89503 | 1.0467 | 1.0401 | 1.1665 | 0.74537 | 1.0488 | 1.1073 | 1.2363
-13.5 | 0.24289 | 1.1607 | 1.1119 | 1.3485 | 0.89341 | 1.0441 | 1.0375 | 1.1645 | 0.74449 | 1.0449 | 1.1034 | 1.2333
-13.4 | 0.24343 | 1.1586 | 1.1097 | 1.3459 | 0.89176 | 1.0415 | 1.035 | 1.1626 | 0.74361 | 1.041 | 1.0994 | 1.2304
-13.3 | 0.24393 | 1.1565 | 1.1075 | 1.3433 | 0.89011 | 1.0389 | 1.0324 | 1.1606 | 0.74272 | 1.0371 | 1.0955 | 1.2274
-13.2 | 0.24439 | 1.1543 | 1.1053 | 1.3407 | 0.88843 | 1.0364 | 1.0299 | 1.1586 | 0.74182 | 1.0331 | 1.0916 | 1.2245
-13.1 | 0.2448 | 1.1522 | 1.1031 | 1.3381 | 0.88674 | 1.0339 | 1.0273 | 1.1567 | 0.74092 | 1.0292 | 1.0877 | 1.2217
-13 | 0.24516 | 1.1501 | 1.101 | 1.3355 | 0.88503 | 1.0313 | 1.0247 | 1.1547 | 0.74001 | 1.0253 | 1.0837 | 1.2188
-12.9 | 0.24546 | 1.148 | 1.0988 | 1.3329 | 0.88331 | 1.0288 | 1.022 | 1.1527 | 0.73909 | 1.0213 | 1.0798 | 1.216
-12.8 | 0.24572 | 1.1459 | 1.0966 | 1.3303 | 0.88156 | 1.0264 | 1.0194 | 1.1508 | 0.73817 | 1.0174 | 1.0759 | 1.2132
-12.7 | 0.24591 | 1.1438 | 1.0944 | 1.3277 | 0.8798 | 1.0239 | 1.0167 | 1.1488 | 0.73723 | 1.0134 | 1.0719 | 1.2104
-12.6 | 0.24604 | 1.1417 | 1.0922 | 1.3251 | 0.87802 | 1.0214 | 1.014 | 1.1468 | 0.73629 | 1.0094 | 1.068 | 1.2076
-12.5 | 0.24611 | 1.1397 | 1.0901 | 1.3226 | 0.87622 | 1.019 | 1.0113 | 1.1448 | 0.73533 | 1.0055 | 1.0641 | 1.2049
-12.4 | 0.24612 | 1.1376 | 1.0879 | 1.32 | 0.8744 | 1.0165 | 1.0086 | 1.1427 | 0.73437 | 1.0015 | 1.0601 | 1.2021
-12.3 | 0.24606 | 1.1355 | 1.0858 | 1.3175 | 0.87256 | 1.0141 | 1.0059 | 1.1407 | 0.7334 | 0.99756 | 1.0562 | 1.1994
-12.2 | 0.24592 | 1.1334 | 1.0836 | 1.3149 | 0.8707 | 1.0117 | 1.0031 | 1.1387 | 0.73241 | 0.9936 | 1.0523 | 1.1968
-12.1 | 0.24572 | 1.1314 | 1.0814 | 1.3124 | 0.86882 | 1.0092 | 1.0003 | 1.1366 | 0.73142 | 0.98965 | 1.0484 | 1.1941
-12 | 0.24545 | 1.1293 | 1.0793 | 1.3098 | 0.86692 | 1.0068 | 0.99755 | 1.1346 | 0.73041 | 0.98569 | 1.0445 | 1.1915
-11.9 | 0.2451 | 1.1272 | 1.0771 | 1.3073 | 0.865 | 1.0044 | 0.99474 | 1.1325 | 0.72939 | 0.98174 | 1.0406 | 1.1889
-11.8 | 0.24467 | 1.1252 | 1.075 | 1.3048 | 0.86306 | 1.002 | 0.99192 | 1.1304 | 0.72836 | 0.97779 | 1.0366 | 1.1863
-11.7 | 0.24417 | 1.1231 | 1.0729 | 1.3023 | 0.86109 | 0.99961 | 0.98909 | 1.1283 | 0.72731 | 0.97385 | 1.0327 | 1.1837
-11.6 | 0.24359 | 1.1211 | 1.0707 | 1.2998 | 0.85911 | 0.99721 | 0.98624 | 1.1262 | 0.72625 | 0.96991 | 1.0289 | 1.1811
-11.5 | 0.24293 | 1.119 | 1.0686 | 1.2973 | 0.8571 | 0.99482 | 0.98337 | 1.1241 | 0.72518 | 0.96598 | 1.025 | 1.1786
-11.4 | 0.2422 | 1.117 | 1.0664 | 1.2948 | 0.85508 | 0.99243 | 0.98049 | 1.122 | 0.72409 | 0.96205 | 1.0211 | 1.1761
-11.3 | 0.24138 | 1.1149 | 1.0643 | 1.2923 | 0.85303 | 0.99004 | 0.97759 | 1.1198 | 0.72299 | 0.95813 | 1.0172 | 1.1736
-11.2 | 0.24048 | 1.1129 | 1.0622 | 1.2898 | 0.85096 | 0.98766 | 0.97468 | 1.1176 | 0.72188 | 0.95421 | 1.0133 | 1.1711
-11.1 | 0.2395 | 1.1108 | 1.06 | 1.2874 | 0.84887 | 0.98527 | 0.97176 | 1.1155 | 0.72074 | 0.95031 | 1.0095 | 1.1687
-11 | 0.23844 | 1.1088 | 1.0579 | 1.2849 | 0.84675 | 0.98289 | 0.96882 | 1.1133 | 0.71959 | 0.94641 | 1.0056 | 1.1663
-10.9 | 0.23729 | 1.1068 | 1.0558 | 1.2825 | 0.84462 | 0.9805 | 0.96587 | 1.111 | 0.71843 | 0.94252 | 1.0018 | 1.1639
-10.8 | 0.23607 | 1.1047 | 1.0536 | 1.28 | 0.84247 | 0.97812 | 0.9629 | 1.1088 | 0.71725 | 0.93864 | 0.99796 | 1.1615
-10.7 | 0.23476 | 1.1027 | 1.0515 | 1.2776 | 0.84029 | 0.97573 | 0.95992 | 1.1066 | 0.71605 | 0.93477 | 0.99414 | 1.1591
-10.6 | 0.23337 | 1.1006 | 1.0494 | 1.2751 | 0.83809 | 0.97335 | 0.95693 | 1.1043 | 0.71483 | 0.93091 | 0.99032 | 1.1567
-10.5 | 0.2319 | 1.0986 | 1.0473 | 1.2727 | 0.83588 | 0.97096 | 0.95392 | 1.102 | 0.7136 | 0.92706 | 0.98652 | 1.1544
-10.4 | 0.23035 | 1.0966 | 1.0451 | 1.2703 | 0.83364 | 0.96857 | 0.9509 | 1.0997 | 0.71234 | 0.92322 | 0.98272 | 1.152
-10.3 | 0.22872 | 1.0945 | 1.043 | 1.2679 | 0.83138 | 0.96618 | 0.94787 | 1.0974 | 0.71107 | 0.91939 | 0.97894 | 1.1497
-10.2 | 0.22702 | 1.0925 | 1.0409 | 1.2655 | 0.8291 | 0.96379 | 0.94483 | 1.095 | 0.70978 | 0.91558 | 0.97516 | 1.1474
-10.1 | 0.22523 | 1.0905 | 1.0387 | 1.2631 | 0.8268 | 0.9614 | 0.94178 | 1.0927 | 0.70847 | 0.91177 | 0.9714 | 1.1451
-10 | 0.22337 | 1.0885 | 1.0366 | 1.2607 | 0.82448 | 0.959 | 0.93872 | 1.0903 | 0.70714 | 0.90798 | 0.96765 | 1.1428
-9.9 | 0.22143 | 1.0864 | 1.0345 | 1.2583 | 0.82214 | 0.9566 | 0.93564 | 1.0879 | 0.70579 | 0.9042 | 0.9639 | 1.1405
-9.8 | 0.21941 | 1.0844 | 1.0323 | 1.2559 | 0.81978 | 0.9542 | 0.93255 | 1.0855 | 0.70442 | 0.90043 | 0.96017 | 1.1383
-9.7 | 0.21732 | 1.0824 | 1.0302 | 1.2536 | 0.81741 | 0.9518 | 0.92946 | 1.083 | 0.70302 | 0.89668 | 0.95646 | 1.136
-9.6 | 0.21516 | 1.0803 | 1.0281 | 1.2512 | 0.81501 | 0.94939 | 0.92635 | 1.0806 | 0.70161 | 0.89294 | 0.95275 | 1.1338
-9.5 | 0.21293 | 1.0783 | 1.0259 | 1.2488 | 0.81259 | 0.94698 | 0.92324 | 1.0781 | 0.70018 | 0.88921 | 0.94905 | 1.1315
-9.4 | 0.21063 | 1.0762 | 1.0238 | 1.2465 | 0.81016 | 0.94457 | 0.92011 | 1.0756 | 0.69872 | 0.88549 | 0.94537 | 1.1293
-9.3 | 0.20826 | 1.0742 | 1.0216 | 1.2441 | 0.80771 | 0.94215 | 0.91698 | 1.0731 | 0.69724 | 0.88179 | 0.9417 | 1.1271
-9.2 | 0.20583 | 1.0722 | 1.0195 | 1.2418 | 0.80524 | 0.93974 | 0.91384 | 1.0706 | 0.69574 | 0.87811 | 0.93804 | 1.1248
-9.1 | 0.20333 | 1.0701 | 1.0173 | 1.2394 | 0.80276 | 0.93732 | 0.91069 | 1.068 | 0.69422 | 0.87444 | 0.9344 | 1.1226
-9 | 0.20078 | 1.0681 | 1.0152 | 1.2371 | 0.80025 | 0.93489 | 0.90753 | 1.0654 | 0.69267 | 0.87078 | 0.93076 | 1.1204
-8.9 | 0.19816 | 1.066 | 1.013 | 1.2348 | 0.79774 | 0.93247 | 0.90437 | 1.0629 | 0.6911 | 0.86714 | 0.92714 | 1.1182
-8.8 | 0.19548 | 1.064 | 1.0109 | 1.2324 | 0.7952 | 0.93004 | 0.90119 | 1.0602 | 0.68951 | 0.86351 | 0.92354 | 1.1159
-8.7 | 0.19275 | 1.0619 | 1.0087 | 1.2301 | 0.79265 | 0.92761 | 0.89802 | 1.0576 | 0.68789 | 0.8599 | 0.91994 | 1.1137
-8.6 | 0.18996 | 1.0599 | 1.0066 | 1.2278 | 0.79008 | 0.92517 | 0.89483 | 1.055 | 0.68625 | 0.8563 | 0.91636 | 1.1115
-8.5 | 0.18713 | 1.0578 | 1.0044 | 1.2255 | 0.7875 | 0.92274 | 0.89164 | 1.0523 | 0.68459 | 0.85272 | 0.91279 | 1.1093
-8.4 | 0.18424 | 1.0557 | 1.0022 | 1.2232 | 0.78491 | 0.9203 | 0.88844 | 1.0496 | 0.6829 | 0.84915 | 0.90924 | 1.107
-8.3 | 0.18131 | 1.0537 | 1.0001 | 1.2208 | 0.7823 | 0.91786 | 0.88524 | 1.0469 | 0.68119 | 0.8456 | 0.90569 | 1.1048
-8.2 | 0.17833 | 1.0516 | 0.99788 | 1.2185 | 0.77968 | 0.91542 | 0.88204 | 1.0442 | 0.67945 | 0.84206 | 0.90216 | 1.1026
-8.1 | 0.17531 | 1.0495 | 0.9957 | 1.2162 | 0.77704 | 0.91297 | 0.87882 | 1.0414 | 0.67769 | 0.83854 | 0.89865 | 1.1003
-8 | 0.17225 | 1.0474 | 0.99352 | 1.2139 | 0.7744 | 0.91052 | 0.87561 | 1.0387 | 0.6759 | 0.83503 | 0.89514 | 1.0981
-7.9 | 0.16916 | 1.0454 | 0.99133 | 1.2116 | 0.77174 | 0.90808 | 0.87239 | 1.0359 | 0.67409 | 0.83154 | 0.89165 | 1.0958
-7.8 | 0.16603 | 1.0433 | 0.98914 | 1.2093 | 0.76907 | 0.90563 | 0.86917 | 1.0331 | 0.67225 | 0.82806 | 0.88817 | 1.0935
-7.7 | 0.16287 | 1.0412 | 0.98695 | 1.2071 | 0.76638 | 0.90317 | 0.86594 | 1.0303 | 0.67039 | 0.8246 | 0.88471 | 1.0912
-7.6 | 0.15968 | 1.0391 | 0.98475 | 1.2048 | 0.76369 | 0.90072 | 0.86271 | 1.0274 | 0.6685 | 0.82115 | 0.88126 | 1.0889
-7.5 | 0.15646 | 1.037 | 0.98254 | 1.2025 | 0.76099 | 0.89827 | 0.85948 | 1.0246 | 0.66659 | 0.81772 | 0.87782 | 1.0866
-7.4 | 0.15322 | 1.0349 | 0.98034 | 1.2002 | 0.75827 | 0.89581 | 0.85625 | 1.0217 | 0.66465 | 0.8143 | 0.87439 | 1.0843
-7.3 | 0.14996 | 1.0328 | 0.97812 | 1.1979 | 0.75555 | 0.89335 | 0.85302 | 1.0188 | 0.66269 | 0.8109 | 0.87097 | 1.0819
-7.2 | 0.14668 | 1.0307 | 0.97591 | 1.1956 | 0.75281 | 0.8909 | 0.84978 | 1.0159 | 0.6607 | 0.80751 | 0.86757 | 1.0796
-7.1 | 0.14339 | 1.0286 | 0.97369 | 1.1933 | 0.75007 | 0.88844 | 0.84654 | 1.013 | 0.65868 | 0.80413 | 0.86418 | 1.0772
-7 | 0.14008 | 1.0264 | 0.97146 | 1.1911 | 0.74732 | 0.88598 | 0.8433 | 1.01 | 0.65664 | 0.80077 | 0.8608 | 1.0748
-6.9 | 0.13676 | 1.0243 | 0.96923 | 1.1888 | 0.74457 | 0.88352 | 0.84007 | 1.0071 | 0.65457 | 0.79743 | 0.85743 | 1.0724
-6.8 | 0.13343 | 1.0222 | 0.967 | 1.1865 | 0.7418 | 0.88106 | 0.83683 | 1.0041 | 0.65248 | 0.7941 | 0.85407 | 1.07
-6.7 | 0.13009 | 1.0201 | 0.96476 | 1.1842 | 0.73903 | 0.8786 | 0.83359 | 1.0011 | 0.65036 | 0.79078 | 0.85073 | 1.0675
-6.6 | 0.12675 | 1.0179 | 0.96252 | 1.1819 | 0.73625 | 0.87614 | 0.83035 | 0.9981 | 0.64821 | 0.78747 | 0.8474 | 1.065
-6.5 | 0.12341 | 1.0158 | 0.96027 | 1.1797 | 0.73346 | 0.87368 | 0.82712 | 0.99507 | 0.64604 | 0.78418 | 0.84407 | 1.0625
-6.4 | 0.12008 | 1.0136 | 0.95802 | 1.1774 | 0.73067 | 0.87122 | 0.82388 | 0.99203 | 0.64385 | 0.7809 | 0.84076 | 1.06
-6.3 | 0.11675 | 1.0115 | 0.95576 | 1.1751 | 0.72788 | 0.86876 | 0.82065 | 0.98897 | 0.64162 | 0.77764 | 0.83746 | 1.0574
-6.2 | 0.11342 | 1.0093 | 0.9535 | 1.1728 | 0.72508 | 0.8663 | 0.81741 | 0.9859 | 0.63938 | 0.77439 | 0.83417 | 1.0549
-6.1 | 0.1101 | 1.0072 | 0.95123 | 1.1705 | 0.72227 | 0.86384 | 0.81418 | 0.98281 | 0.6371 | 0.77115 | 0.83089 | 1.0522
-6 | 0.1068 | 1.005 | 0.94896 | 1.1683 | 0.71946 | 0.86137 | 0.81096 | 0.97971 | 0.6348 | 0.76792 | 0.82761 | 1.0496
-5.9 | 0.10351 | 1.0028 | 0.94668 | 1.166 | 0.71664 | 0.85891 | 0.80773 | 0.9766 | 0.63248 | 0.7647 | 0.82435 | 1.0469
-5.8 | 0.10024 | 1.0006 | 0.9444 | 1.1637 | 0.71382 | 0.85645 | 0.80451 | 0.97346 | 0.63013 | 0.7615 | 0.8211 | 1.0443
-5.7 | 0.096982 | 0.99846 | 0.94212 | 1.1614 | 0.711 | 0.85399 | 0.80129 | 0.97032 | 0.62775 | 0.7583 | 0.81785 | 1.0415
-5.6 | 0.093748 | 0.99628 | 0.93982 | 1.1592 | 0.70817 | 0.85153 | 0.79807 | 0.96716 | 0.62535 | 0.75512 | 0.81461 | 1.0388
-5.5 | 0.090537 | 0.99409 | 0.93753 | 1.1569 | 0.70534 | 0.84907 | 0.79485 | 0.96398 | 0.62293 | 0.75195 | 0.81138 | 1.036
-5.4 | 0.087352 | 0.99189 | 0.93522 | 1.1546 | 0.70251 | 0.8466 | 0.79164 | 0.9608 | 0.62048 | 0.74879 | 0.80816 | 1.0332
-5.3 | 0.084194 | 0.98969 | 0.93292 | 1.1523 | 0.69968 | 0.84414 | 0.78844 | 0.95759 | 0.618 | 0.74564 | 0.80495 | 1.0303
-5.2 | 0.081065 | 0.98749 | 0.9306 | 1.15 | 0.69684 | 0.84168 | 0.78523 | 0.95438 | 0.6155 | 0.7425 | 0.80174 | 1.0274
-5.1 | 0.077967 | 0.98528 | 0.92829 | 1.1477 | 0.694 | 0.83921 | 0.78203 | 0.95115 | 0.61297 | 0.73937 | 0.79854 | 1.0245
-5 | 0.074903 | 0.98306 | 0.92596 | 1.1455 | 0.69116 | 0.83675 | 0.77884 | 0.94791 | 0.61042 | 0.73625 | 0.79534 | 1.0216
-4.9 | 0.071874 | 0.98084 | 0.92363 | 1.1432 | 0.68831 | 0.83428 | 0.77565 | 0.94466 | 0.60785 | 0.73314 | 0.79215 | 1.0186
-4.8 | 0.068882 | 0.97861 | 0.9213 | 1.1409 | 0.68547 | 0.83182 | 0.77246 | 0.94139 | 0.60525 | 0.73003 | 0.78897 | 1.0156
-4.7 | 0.065928 | 0.97638 | 0.91896 | 1.1386 | 0.68262 | 0.82935 | 0.76928 | 0.93811 | 0.60263 | 0.72694 | 0.78579 | 1.0125
-4.6 | 0.063015 | 0.97415 | 0.91661 | 1.1363 | 0.67977 | 0.82688 | 0.7661 | 0.93482 | 0.59999 | 0.72385 | 0.78261 | 1.0094
-4.5 | 0.060144 | 0.9719 | 0.91426 | 1.134 | 0.67692 | 0.82441 | 0.76293 | 0.93151 | 0.59732 | 0.72077 | 0.77944 | 1.0063
-4.4 | 0.057316 | 0.96966 | 0.9119 | 1.1317 | 0.67407 | 0.82193 | 0.75976 | 0.9282 | 0.59462 | 0.7177 | 0.77628 | 1.0031
-4.3 | 0.054533 | 0.9674 | 0.90954 | 1.1294 | 0.67122 | 0.81946 | 0.75659 | 0.92487 | 0.59191 | 0.71463 | 0.77311 | 0.99986
-4.2 | 0.051796 | 0.96514 | 0.90717 | 1.1271 | 0.66836 | 0.81698 | 0.75343 | 0.92153 | 0.58917 | 0.71157 | 0.76995 | 0.99661
-4.1 | 0.049106 | 0.96288 | 0.90479 | 1.1248 | 0.66551 | 0.81449 | 0.75028 | 0.91818 | 0.58641 | 0.70852 | 0.76679 | 0.99331
-4 | 0.046466 | 0.96061 | 0.90241 | 1.1225 | 0.66265 | 0.81201 | 0.74713 | 0.91482 | 0.58363 | 0.70547 | 0.76363 | 0.98998
-3.9 | 0.043875 | 0.95833 | 0.90002 | 1.1202 | 0.6598 | 0.80952 | 0.74398 | 0.91144 | 0.58082 | 0.70243 | 0.76047 | 0.9866
-3.8 | 0.041335 | 0.95605 | 0.89763 | 1.1179 | 0.65694 | 0.80702 | 0.74084 | 0.90806 | 0.578 | 0.69939 | 0.75732 | 0.98319
-3.7 | 0.038848 | 0.95376 | 0.89522 | 1.1156 | 0.65408 | 0.80452 | 0.7377 | 0.90466 | 0.57515 | 0.69635 | 0.75416 | 0.97973
-3.6 | 0.036413 | 0.95146 | 0.89281 | 1.1132 | 0.65121 | 0.80202 | 0.73457 | 0.90125 | 0.57228 | 0.69332 | 0.751 | 0.97623
-3.5 | 0.034032 | 0.94916 | 0.8904 | 1.1109 | 0.64835 | 0.79951 | 0.73144 | 0.89784 | 0.56939 | 0.6903 | 0.74785 | 0.97269
-3.4 | 0.031706 | 0.94685 | 0.88797 | 1.1086 | 0.64549 | 0.79699 | 0.72832 | 0.89441 | 0.56647 | 0.68727 | 0.74469 | 0.96911
-3.3 | 0.029436 | 0.94454 | 0.88554 | 1.1062 | 0.64262 | 0.79447 | 0.72519 | 0.89097 | 0.56354 | 0.68425 | 0.74153 | 0.96548
-3.2 | 0.027221 | 0.94221 | 0.8831 | 1.1039 | 0.63975 | 0.79194 | 0.72208 | 0.88751 | 0.56059 | 0.68123 | 0.73836 | 0.96181
-3.1 | 0.025063 | 0.93988 | 0.88065 | 1.1016 | 0.63688 | 0.7894 | 0.71896 | 0.88405 | 0.55762 | 0.67821 | 0.7352 | 0.9581
-3 | 0.022962 | 0.93754 | 0.87819 | 1.0992 | 0.63401 | 0.78685 | 0.71585 | 0.88058 | 0.55462 | 0.6752 | 0.73202 | 0.95435
-2.9 | 0.020918 | 0.93519 | 0.87572 | 1.0969 | 0.63113 | 0.78429 | 0.71275 | 0.8771 | 0.55161 | 0.67218 | 0.72885 | 0.95055
-2.8 | 0.018933 | 0.93284 | 0.87325 | 1.0945 | 0.62826 | 0.78173 | 0.70964 | 0.8736 | 0.54858 | 0.66917 | 0.72567 | 0.94671
-2.7 | 0.017005 | 0.93047 | 0.87076 | 1.0921 | 0.62538 | 0.77915 | 0.70654 | 0.8701 | 0.54553 | 0.66615 | 0.72249 | 0.94283
-2.6 | 0.015136 | 0.9281 | 0.86827 | 1.0898 | 0.62249 | 0.77657 | 0.70344 | 0.86658 | 0.54246 | 0.66314 | 0.7193 | 0.9389
-2.5 | 0.013326 | 0.92571 | 0.86576 | 1.0874 | 0.61961 | 0.77397 | 0.70034 | 0.86306 | 0.53938 | 0.66012 | 0.7161 | 0.93493
-2.4 | 0.011573 | 0.92332 | 0.86325 | 1.085 | 0.61672 | 0.77136 | 0.69725 | 0.85952 | 0.53628 | 0.6571 | 0.71289 | 0.93091
-2.3 | 0.0098798 | 0.92092 | 0.86072 | 1.0826 | 0.61382 | 0.76874 | 0.69415 | 0.85597 | 0.53315 | 0.65408 | 0.70968 | 0.92685
-2.2 | 0.0082446 | 0.9185 | 0.85818 | 1.0802 | 0.61092 | 0.7661 | 0.69106 | 0.85241 | 0.53002 | 0.65106 | 0.70646 | 0.92275
-2.1 | 0.0066678 | 0.91608 | 0.85564 | 1.0778 | 0.60802 | 0.76345 | 0.68797 | 0.84884 | 0.52686 | 0.64803 | 0.70324 | 0.9186
-2 | 0.005149 | 0.91364 | 0.85307 | 1.0754 | 0.60511 | 0.76079 | 0.68487 | 0.84526 | 0.52369 | 0.645 | 0.7 | 0.91441
-1.9 | 0.003688 | 0.91119 | 0.8505 | 1.0729 | 0.6022 | 0.75811 | 0.68178 | 0.84167 | 0.5205 | 0.64197 | 0.69675 | 0.91018
-1.8 | 0.0022845 | 0.90873 | 0.84791 | 1.0705 | 0.59928 | 0.75541 | 0.67869 | 0.83807 | 0.5173 | 0.63893 | 0.69349 | 0.9059
-1.7 | 0.00093799 | 0.90626 | 0.84531 | 1.068 | 0.59635 | 0.7527 | 0.67559 | 0.83446 | 0.51408 | 0.63589 | 0.69022 | 0.90158
-1.6 | -0.00035193 | 0.90377 | 0.8427 | 1.0656 | 0.59342 | 0.74996 | 0.6725 | 0.83084 | 0.51085 | 0.63284 | 0.68694 | 0.89722
-1.5 | -0.0015858 | 0.90127 | 0.84007 | 1.0631 | 0.59048 | 0.74721 | 0.6694 | 0.8272 | 0.5076 | 0.62978 | 0.68365 | 0.89281
-1.4 | -0.0027643 | 0.89875 | 0.83743 | 1.0606 | 0.58753 | 0.74444 | 0.6663 | 0.82356 | 0.50434 | 0.62672 | 0.68034 | 0.88836
-1.3 | -0.0038879 | 0.89622 | 0.83477 | 1.0581 | 0.58458 | 0.74165 | 0.66319 | 0.8199 | 0.50106 | 0.62365 | 0.67702 | 0.88386
-1.2 | -0.0049574 | 0.89367 | 0.83209 | 1.0556 | 0.58162 | 0.73884 | 0.66009 | 0.81623 | 0.49777 | 0.62058 | 0.67369 | 0.87933
-1.1 | -0.0059737 | 0.89111 | 0.8294 | 1.053 | 0.57865 | 0.736 | 0.65697 | 0.81255 | 0.49446 | 0.61749 | 0.67034 | 0.87474
-1 | -0.0069374 | 0.88853 | 0.82669 | 1.0505 | 0.57567 | 0.73314 | 0.65386 | 0.80885 | 0.49115 | 0.6144 | 0.66697 | 0.87012
-0.9 | -0.0078494 | 0.88593 | 0.82396 | 1.0479 | 0.57268 | 0.73026 | 0.65074 | 0.80515 | 0.48782 | 0.6113 | 0.66359 | 0.86545
-0.8 | -0.0087107 | 0.88331 | 0.82121 | 1.0453 | 0.56968 | 0.72735 | 0.64761 | 0.80143 | 0.48447 | 0.60819 | 0.6602 | 0.86074
-0.7 | -0.0095223 | 0.88067 | 0.81845 | 1.0427 | 0.56667 | 0.72442 | 0.64447 | 0.7977 | 0.48112 | 0.60507 | 0.65678 | 0.85599
-0.6 | -0.010285 | 0.87802 | 0.81566 | 1.0401 | 0.56365 | 0.72146 | 0.64133 | 0.79396 | 0.47775 | 0.60193 | 0.65335 | 0.8512
-0.5 | -0.011 | 0.87534 | 0.81285 | 1.0375 | 0.56062 | 0.71848 | 0.63818 | 0.79021 | 0.47437 | 0.59879 | 0.6499 | 0.84636
-0.4 | -0.011669 | 0.87264 | 0.81002 | 1.0348 | 0.55757 | 0.71546 | 0.63502 | 0.78644 | 0.47098 | 0.59564 | 0.64643 | 0.84148
-0.3 | -0.012291 | 0.86991 | 0.80717 | 1.0321 | 0.55452 | 0.71242 | 0.63186 | 0.78266 | 0.46758 | 0.59247 | 0.64295 | 0.83656
-0.2 | -0.01287 | 0.86717 | 0.8043 | 1.0294 | 0.55145 | 0.70934 | 0.62868 | 0.77886 | 0.46417 | 0.58929 | 0.63944 | 0.8316
-0.1 | -0.013406 | 0.8644 | 0.8014 | 1.0267 | 0.54836 | 0.70624 | 0.62549 | 0.77505 | 0.46075 | 0.5861 | 0.63591 | 0.82659
0 | -0.013899 | 0.8616 | 0.79848 | 1.024 | 0.54527 | 0.7031 | 0.62229 | 0.77123 | 0.45732 | 0.58289 | 0.63236 | 0.82155
0.1 | -0.014352 | 0.85878 | 0.79553 | 1.0212 | 0.54215 | 0.69993 | 0.61908 | 0.76739 | 0.45388 | 0.57967 | 0.62879 | 0.81646
0.2 | -0.014766 | 0.85593 | 0.79255 | 1.0184 | 0.53903 | 0.69673 | 0.61585 | 0.76354 | 0.45043 | 0.57643 | 0.6252 | 0.81134
0.3 | -0.015141 | 0.85306 | 0.78955 | 1.0155 | 0.53588 | 0.69349 | 0.61261 | 0.75967 | 0.44698 | 0.57318 | 0.62158 | 0.80617
0.4 | -0.01548 | 0.85015 | 0.78652 | 1.0127 | 0.53272 | 0.69022 | 0.60936 | 0.75579 | 0.44351 | 0.56991 | 0.61794 | 0.80096
0.5 | -0.015784 | 0.84722 | 0.78346 | 1.0098 | 0.52955 | 0.68691 | 0.60609 | 0.7519 | 0.44004 | 0.56663 | 0.61428 | 0.79571
0.6 | -0.016054 | 0.84425 | 0.78038 | 1.0068 | 0.52635 | 0.68357 | 0.60281 | 0.74798 | 0.43655 | 0.56333 | 0.61059 | 0.79043
0.7 | -0.016292 | 0.84126 | 0.77726 | 1.0039 | 0.52314 | 0.68018 | 0.59951 | 0.74405 | 0.43306 | 0.56001 | 0.60688 | 0.7851
0.8 | -0.016498 | 0.83823 | 0.77411 | 1.0009 | 0.51991 | 0.67676 | 0.59619 | 0.74011 | 0.42956 | 0.55667 | 0.60314 | 0.77973
0.9 | -0.016675 | 0.83516 | 0.77092 | 0.99786 | 0.51666 | 0.67329 | 0.59285 | 0.73615 | 0.42606 | 0.55332 | 0.59937 | 0.77432
1 | -0.016824 | 0.83206 | 0.76771 | 0.9948 | 0.5134 | 0.66979 | 0.58949 | 0.73217 | 0.42255 | 0.54994 | 0.59558 | 0.76888
1.1 | -0.016946 | 0.82893 | 0.76446 | 0.99169 | 0.51011 | 0.66624 | 0.58611 | 0.72817 | 0.41903 | 0.54655 | 0.59177 | 0.76339
1.2 | -0.017043 | 0.82576 | 0.76117 | 0.98855 | 0.5068 | 0.66266 | 0.58271 | 0.72416 | 0.41551 | 0.54314 | 0.58792 | 0.75787
1.3 | -0.017116 | 0.82255 | 0.75785 | 0.98537 | 0.50347 | 0.65903 | 0.57929 | 0.72012 | 0.41198 | 0.5397 | 0.58405 | 0.75231
1.4 | -0.017167 | 0.8193 | 0.75449 | 0.98214 | 0.50012 | 0.65535 | 0.57585 | 0.71607 | 0.40844 | 0.53625 | 0.58015 | 0.74671
1.5 | -0.017198 | 0.81601 | 0.75109 | 0.97887 | 0.49675 | 0.65163 | 0.57238 | 0.712 | 0.4049 | 0.53277 | 0.57622 | 0.74107
1.6 | -0.017209 | 0.81268 | 0.74765 | 0.97556 | 0.49335 | 0.64787 | 0.56889 | 0.70791 | 0.40135 | 0.52928 | 0.57226 | 0.73539
1.7 | -0.017203 | 0.8093 | 0.74417 | 0.9722 | 0.48993 | 0.64405 | 0.56537 | 0.7038 | 0.3978 | 0.52576 | 0.56827 | 0.72968
1.8 | -0.01718 | 0.80589 | 0.74065 | 0.96879 | 0.48649 | 0.64019 | 0.56183 | 0.69967 | 0.39425 | 0.52221 | 0.56425 | 0.72393
1.9 | -0.017143 | 0.80242 | 0.73709 | 0.96533 | 0.48303 | 0.63629 | 0.55826 | 0.69552 | 0.39069 | 0.51865 | 0.5602 | 0.71814
2 | -0.017092 | 0.79892 | 0.73348 | 0.96182 | 0.47954 | 0.63233 | 0.55466 | 0.69135 | 0.38712 | 0.51506 | 0.55613 | 0.71231
2.1 | -0.01703 | 0.79536 | 0.72983 | 0.95826 | 0.47603 | 0.62833 | 0.55103 | 0.68715 | 0.38355 | 0.51144 | 0.55201 | 0.70645
2.2 | -0.016957 | 0.79176 | 0.72614 | 0.95465 | 0.47249 | 0.62427 | 0.54737 | 0.68294 | 0.37998 | 0.5078 | 0.54787 | 0.70055
2.3 | -0.016875 | 0.7881 | 0.72239 | 0.95098 | 0.46892 | 0.62016 | 0.54368 | 0.6787 | 0.3764 | 0.50414 | 0.5437 | 0.69462
2.4 | -0.016786 | 0.7844 | 0.7186 | 0.94725 | 0.46533 | 0.61601 | 0.53996 | 0.67443 | 0.37282 | 0.50045 | 0.53949 | 0.68864
2.5 | -0.016691 | 0.78064 | 0.71476 | 0.94346 | 0.46171 | 0.6118 | 0.5362 | 0.67015 | 0.36924 | 0.49673 | 0.53526 | 0.68263
2.6 | -0.016591 | 0.77683 | 0.71088 | 0.93962 | 0.45807 | 0.60753 | 0.53242 | 0.66584 | 0.36565 | 0.49299 | 0.53099 | 0.67659
2.7 | -0.016488 | 0.77297 | 0.70694 | 0.93571 | 0.4544 | 0.60322 | 0.52859 | 0.6615 | 0.36207 | 0.48922 | 0.52668 | 0.67051
2.8 | -0.016384 | 0.76905 | 0.70295 | 0.93174 | 0.4507 | 0.59885 | 0.52474 | 0.65714 | 0.35847 | 0.48542 | 0.52235 | 0.66439
2.9 | -0.016278 | 0.76508 | 0.6989 | 0.9277 | 0.44698 | 0.59442 | 0.52084 | 0.65276 | 0.35488 | 0.4816 | 0.51797 | 0.65824
3 | -0.016174 | 0.76104 | 0.6948 | 0.9236 | 0.44322 | 0.58994 | 0.51691 | 0.64834 | 0.35128 | 0.47775 | 0.51357 | 0.65205
3.1 | -0.016071 | 0.75695 | 0.69065 | 0.91943 | 0.43944 | 0.58541 | 0.51295 | 0.6439 | 0.34769 | 0.47387 | 0.50913 | 0.64583
3.2 | -0.015972 | 0.7528 | 0.68644 | 0.91519 | 0.43563 | 0.58082 | 0.50894 | 0.63944 | 0.34409 | 0.46996 | 0.50466 | 0.63957
3.3 | -0.015877 | 0.74859 | 0.68217 | 0.91088 | 0.43179 | 0.57617 | 0.5049 | 0.63494 | 0.34048 | 0.46602 | 0.50016 | 0.63328
3.4 | -0.015788 | 0.74431 | 0.67785 | 0.90649 | 0.42792 | 0.57146 | 0.50081 | 0.63042 | 0.33688 | 0.46206 | 0.49562 | 0.62695
3.5 | -0.015706 | 0.73998 | 0.67347 | 0.90203 | 0.42403 | 0.5667 | 0.49668 | 0.62587 | 0.33327 | 0.45806 | 0.49104 | 0.62058
3.6 | -0.015631 | 0.73557 | 0.66902 | 0.8975 | 0.4201 | 0.56188 | 0.49252 | 0.62129 | 0.32967 | 0.45403 | 0.48643 | 0.61418
3.7 | -0.015567 | 0.73111 | 0.66452 | 0.89288 | 0.41614 | 0.557 | 0.48831 | 0.61668 | 0.32606 | 0.44998 | 0.48179 | 0.60775
3.8 | -0.015512 | 0.72657 | 0.65995 | 0.88819 | 0.41216 | 0.55206 | 0.48405 | 0.61203 | 0.32245 | 0.44589 | 0.47711 | 0.60128
3.9 | -0.015468 | 0.72197 | 0.65532 | 0.88342 | 0.40814 | 0.54706 | 0.47975 | 0.60736 | 0.31884 | 0.44177 | 0.4724 | 0.59478
4 | -0.015437 | 0.7173 | 0.65063 | 0.87856 | 0.40409 | 0.542 | 0.47541 | 0.60265 | 0.31523 | 0.43762 | 0.46765 | 0.58824
4.1 | -0.01542 | 0.71256 | 0.64587 | 0.87362 | 0.40002 | 0.53689 | 0.47102 | 0.59791 | 0.31161 | 0.43344 | 0.46287 | 0.58167
4.2 | -0.015416 | 0.70776 | 0.64105 | 0.86859 | 0.39591 | 0.53171 | 0.46659 | 0.59314 | 0.308 | 0.42923 | 0.45805 | 0.57506
4.3 | -0.015427 | 0.70288 | 0.63616 | 0.86348 | 0.39177 | 0.52647 | 0.46211 | 0.58834 | 0.30438 | 0.42499 | 0.4532 | 0.56842
4.4 | -0.015455 | 0.69792 | 0.6312 | 0.85828 | 0.38761 | 0.52117 | 0.45758 | 0.5835 | 0.30077 | 0.42071 | 0.44831 | 0.56175
4.5 | -0.015499 | 0.6929 | 0.62618 | 0.85298 | 0.38341 | 0.51581 | 0.453 | 0.57862 | 0.29715 | 0.41641 | 0.44339 | 0.55504
4.6 | -0.015561 | 0.6878 | 0.62108 | 0.8476 | 0.37918 | 0.5104 | 0.44838 | 0.57371 | 0.29353 | 0.41207 | 0.43844 | 0.54829
4.7 | -0.015641 | 0.68262 | 0.61592 | 0.84212 | 0.37492 | 0.50491 | 0.4437 | 0.56876 | 0.28992 | 0.4077 | 0.43345 | 0.54152
4.8 | -0.015741 | 0.67737 | 0.61068 | 0.83655 | 0.37063 | 0.49937 | 0.43898 | 0.56378 | 0.2863 | 0.40329 | 0.42843 | 0.53471
4.9 | -0.01586 | 0.67205 | 0.60538 | 0.83088 | 0.36632 | 0.49377 | 0.43421 | 0.55875 | 0.28268 | 0.39886 | 0.42337 | 0.52786
5 | -0.015999 | 0.66665 | 0.6 | 0.82511 | 0.36197 | 0.48811 | 0.42938 | 0.55369 | 0.27906 | 0.39439 | 0.41828 | 0.52098
5.1 | -0.016159 | 0.66117 | 0.59455 | 0.81925 | 0.35759 | 0.48238 | 0.42451 | 0.54859 | 0.27544 | 0.38989 | 0.41316 | 0.51407
5.2 | -0.016341 | 0.65561 | 0.58903 | 0.81329 | 0.35318 | 0.4766 | 0.41958 | 0.54345 | 0.27182 | 0.38536 | 0.408 | 0.50712
5.3 | -0.016545 | 0.64997 | 0.58343 | 0.80722 | 0.34875 | 0.47075 | 0.4146 | 0.53828 | 0.2682 | 0.38079 | 0.40281 | 0.50014
5.4 | -0.016771 | 0.64425 | 0.57776 | 0.80105 | 0.34428 | 0.46484 | 0.40957 | 0.53306 | 0.26458 | 0.37619 | 0.39759 | 0.49313
5.5 | -0.01702 | 0.63846 | 0.57201 | 0.79478 | 0.33978 | 0.45888 | 0.40448 | 0.52779 | 0.26095 | 0.37156 | 0.39234 | 0.48608
5.6 | -0.017293 | 0.63258 | 0.56619 | 0.7884 | 0.33526 | 0.45285 | 0.39934 | 0.52249 | 0.25733 | 0.3669 | 0.38705 | 0.479
5.7 | -0.017589 | 0.62662 | 0.56029 | 0.78192 | 0.33071 | 0.44676 | 0.39415 | 0.51714 | 0.25371 | 0.3622 | 0.38173 | 0.47189
5.8 | -0.017909 | 0.62058 | 0.55431 | 0.77533 | 0.32613 | 0.44061 | 0.3889 | 0.51175 | 0.25008 | 0.35747 | 0.37639 | 0.46474
5.9 | -0.018253 | 0.61446 | 0.54826 | 0.76863 | 0.32152 | 0.4344 | 0.3836 | 0.50632 | 0.24646 | 0.35271 | 0.37101 | 0.45756
6 | -0.018621 | 0.60826 | 0.54213 | 0.76183 | 0.31688 | 0.42813 | 0.37825 | 0.50084 | 0.24283 | 0.34792 | 0.3656 | 0.45035
6.1 | -0.019015 | 0.60197 | 0.53592 | 0.75491 | 0.31222 | 0.4218 | 0.37284 | 0.49532 | 0.23921 | 0.3431 | 0.36016 | 0.4431
6.2 | -0.019433 | 0.5956 | 0.52963 | 0.74788 | 0.30753 | 0.41541 | 0.36738 | 0.48975 | 0.23558 | 0.33824 | 0.3547 | 0.43582
6.3 | -0.019876 | 0.58915 | 0.52327 | 0.74075 | 0.30281 | 0.40896 | 0.36186 | 0.48413 | 0.23195 | 0.33335 | 0.3492 | 0.42851
6.4 | -0.020344 | 0.58262 | 0.51683 | 0.7335 | 0.29807 | 0.40246 | 0.35629 | 0.47847 | 0.22832 | 0.32843 | 0.34368 | 0.42117
6.5 | -0.020836 | 0.57601 | 0.51031 | 0.72613 | 0.2933 | 0.39589 | 0.35066 | 0.47276 | 0.22469 | 0.32348 | 0.33813 | 0.41379
6.6 | -0.021355 | 0.56931 | 0.50371 | 0.71865 | 0.28851 | 0.38927 | 0.34498 | 0.467 | 0.22106 | 0.3185 | 0.33255 | 0.40638
6.7 | -0.021898 | 0.56253 | 0.49703 | 0.71106 | 0.28369 | 0.3826 | 0.33924 | 0.46119 | 0.21743 | 0.31349 | 0.32695 | 0.39894
6.8 | -0.022466 | 0.55567 | 0.49027 | 0.70336 | 0.27885 | 0.37586 | 0.33345 | 0.45533 | 0.2138 | 0.30845 | 0.32132 | 0.39147
6.9 | -0.023058 | 0.54872 | 0.48343 | 0.69554 | 0.27399 | 0.36907 | 0.3276 | 0.44942 | 0.21016 | 0.30338 | 0.31567 | 0.38397
7 | -0.023676 | 0.54169 | 0.47652 | 0.6876 | 0.2691 | 0.36222 | 0.3217 | 0.44346 | 0.20652 | 0.29828 | 0.31 | 0.37643
7.1 | -0.024318 | 0.53459 | 0.46953 | 0.67955 | 0.2642 | 0.35532 | 0.31575 | 0.43745 | 0.20289 | 0.29315 | 0.3043 | 0.36886
7.2 | -0.024985 | 0.5274 | 0.46245 | 0.67138 | 0.25927 | 0.34837 | 0.30974 | 0.43139 | 0.19925 | 0.28799 | 0.29858 | 0.36126
7.3 | -0.025676 | 0.52013 | 0.4553 | 0.6631 | 0.25432 | 0.34136 | 0.30367 | 0.42528 | 0.19561 | 0.28281 | 0.29283 | 0.35363
7.4 | -0.026391 | 0.51278 | 0.44808 | 0.6547 | 0.24934 | 0.3343 | 0.29756 | 0.41911 | 0.19197 | 0.27759 | 0.28707 | 0.34597
7.5 | -0.027129 | 0.50535 | 0.44077 | 0.64618 | 0.24436 | 0.32719 | 0.29139 | 0.41289 | 0.18832 | 0.27235 | 0.28129 | 0.33828
7.6 | -0.027891 | 0.49784 | 0.43339 | 0.63755 | 0.23935 | 0.32003 | 0.28516 | 0.40662 | 0.18468 | 0.26708 | 0.27549 | 0.33056
7.7 | -0.028676 | 0.49025 | 0.42593 | 0.6288 | 0.23432 | 0.31281 | 0.27889 | 0.40029 | 0.18103 | 0.26179 | 0.26967 | 0.32281
7.8 | -0.029484 | 0.48258 | 0.41839 | 0.61993 | 0.22928 | 0.30555 | 0.27256 | 0.39391 | 0.17738 | 0.25647 | 0.26383 | 0.31503
7.9 | -0.030314 | 0.47484 | 0.41078 | 0.61095 | 0.22422 | 0.29824 | 0.26618 | 0.38747 | 0.17373 | 0.25113 | 0.25798 | 0.30723
8 | -0.031167 | 0.46702 | 0.40309 | 0.60186 | 0.21914 | 0.29088 | 0.25975 | 0.38097 | 0.17007 | 0.24576 | 0.25211 | 0.29939
8.1 | -0.03204 | 0.45913 | 0.39533 | 0.59265 | 0.21405 | 0.28347 | 0.25327 | 0.37442 | 0.16642 | 0.24037 | 0.24623 | 0.29152
8.2 | -0.032935 | 0.45116 | 0.38749 | 0.58332 | 0.20895 | 0.27602 | 0.24675 | 0.36782 | 0.16276 | 0.23495 | 0.24034 | 0.28363
8.3 | -0.033851 | 0.44312 | 0.37958 | 0.57389 | 0.20383 | 0.26852 | 0.24017 | 0.36116 | 0.1591 | 0.22952 | 0.23443 | 0.27571
8.4 | -0.034787 | 0.43501 | 0.3716 | 0.56434 | 0.1987 | 0.26098 | 0.23354 | 0.35444 | 0.15543 | 0.22406 | 0.22851 | 0.26776
8.5 | -0.035743 | 0.42683 | 0.36354 | 0.55468 | 0.19356 | 0.25339 | 0.22687 | 0.34766 | 0.15177 | 0.21858 | 0.22258 | 0.25979
8.6 | -0.036718 | 0.41858 | 0.35542 | 0.5449 | 0.18841 | 0.24577 | 0.22015 | 0.34083 | 0.1481 | 0.21308 | 0.21665 | 0.25179
8.7 | -0.037712 | 0.41026 | 0.34722 | 0.53502 | 0.18324 | 0.2381 | 0.21338 | 0.33393 | 0.14443 | 0.20756 | 0.2107 | 0.24376
8.8 | -0.038725 | 0.40187 | 0.33896 | 0.52503 | 0.17807 | 0.23039 | 0.20657 | 0.32698 | 0.14075 | 0.20202 | 0.20475 | 0.23571
8.9 | -0.039755 | 0.39342 | 0.33063 | 0.51493 | 0.1729 | 0.22265 | 0.19971 | 0.31997 | 0.13707 | 0.19647 | 0.1988 | 0.22763
9 | -0.040803 | 0.38491 | 0.32223 | 0.50472 | 0.16771 | 0.21487 | 0.19281 | 0.31291 | 0.13339 | 0.1909 | 0.19284 | 0.21953
9.1 | -0.041867 | 0.37633 | 0.31377 | 0.49441 | 0.16252 | 0.20705 | 0.18587 | 0.30578 | 0.12971 | 0.18531 | 0.18688 | 0.21141
9.2 | -0.042948 | 0.3677 | 0.30524 | 0.48399 | 0.15733 | 0.1992 | 0.17889 | 0.2986 | 0.12602 | 0.17971 | 0.18091 | 0.20326
9.3 | -0.044045 | 0.359 | 0.29665 | 0.47348 | 0.15213 | 0.19131 | 0.17187 | 0.29135 | 0.12233 | 0.1741 | 0.17495 | 0.1951
9.4 | -0.045156 | 0.35025 | 0.28799 | 0.46286 | 0.14693 | 0.18339 | 0.1648 | 0.28405 | 0.11863 | 0.16847 | 0.16899 | 0.18691
9.5 | -0.046283 | 0.34144 | 0.27928 | 0.45214 | 0.14172 | 0.17544 | 0.1577 | 0.27669 | 0.11493 | 0.16283 | 0.16303 | 0.1787
9.6 | -0.047423 | 0.33258 | 0.27051 | 0.44133 | 0.13652 | 0.16746 | 0.15057 | 0.26927 | 0.11123 | 0.15718 | 0.15707 | 0.17047
9.7 | -0.048577 | 0.32367 | 0.26168 | 0.43042 | 0.13131 | 0.15945 | 0.1434 | 0.26179 | 0.10753 | 0.15152 | 0.15111 | 0.16223
9.8 | -0.049744 | 0.31472 | 0.25279 | 0.41941 | 0.12611 | 0.15142 | 0.13619 | 0.25425 | 0.10382 | 0.14585 | 0.14517 | 0.15396
9.9 | -0.050924 | 0.30571 | 0.24385 | 0.40832 | 0.12091 | 0.14336 | 0.12895 | 0.24666 | 0.1001 | 0.14018 | 0.13923 | 0.14568
10 | -0.052115 | 0.29666 | 0.23486 | 0.39714 | 0.11571 | 0.13527 | 0.12168 | 0.239 | 0.096386 | 0.13449 | 0.1333 | 0.13738
10.1 | -0.053319 | 0.28757 | 0.22582 | 0.38587 | 0.11051 | 0.12717 | 0.11438 | 0.23129 | 0.092665 | 0.12881 | 0.12737 | 0.12906
10.2 | -0.054533 | 0.27844 | 0.21672 | 0.37452 | 0.10532 | 0.11904 | 0.10705 | 0.22352 | 0.08894 | 0.12311 | 0.12146 | 0.12074
10.3 | -0.055757 | 0.26927 | 0.20758 | 0.36308 | 0.10014 | 0.11089 | 0.099689 | 0.21569 | 0.085211 | 0.11742 | 0.11557 | 0.11239
10.4 | -0.056992 | 0.26006 | 0.1984 | 0.35157 | 0.094967 | 0.10273 | 0.092305 | 0.2078 | 0.081479 | 0.11172 | 0.10968 | 0.10404
10.5 | -0.058236 | 0.25082 | 0.18917 | 0.33998 | 0.0898 | 0.094548 | 0.084896 | 0.19986 | 0.077742 | 0.10602 | 0.10381 | 0.095672
10.6 | -0.059489 | 0.24156 | 0.1799 | 0.32831 | 0.084642 | 0.086352 | 0.077465 | 0.19186 | 0.074002 | 0.10032 | 0.097963 | 0.087295
10.7 | -0.060751 | 0.23226 | 0.17058 | 0.31658 | 0.079495 | 0.078143 | 0.070011 | 0.1838 | 0.070258 | 0.094624 | 0.092129 | 0.078909
10.8 | -0.062021 | 0.22294 | 0.16123 | 0.30477 | 0.074359 | 0.069922 | 0.062538 | 0.17569 | 0.06651 | 0.08893 | 0.086316 | 0.070514
10.9 | -0.063298 | 0.21359 | 0.15185 | 0.29291 | 0.069236 | 0.061692 | 0.055046 | 0.16752 | 0.062758 | 0.08324 | 0.080523 | 0.062112
11 | -0.064583 | 0.20423 | 0.14243 | 0.28098 | 0.064127 | 0.053453 | 0.047538 | 0.1593 | 0.059002 | 0.077554 | 0.074752 | 0.053704
11.1 | -0.065875 | 0.19485 | 0.13298 | 0.26899 | 0.059032 | 0.045208 | 0.040015 | 0.15103 | 0.055242 | 0.071876 | 0.069005 | 0.045292
11.2 | -0.067173 | 0.18545 | 0.12349 | 0.25694 | 0.053953 | 0.036958 | 0.032478 | 0.1427 | 0.051479 | 0.066205 | 0.063283 | 0.036876
11.3 | -0.068478 | 0.17605 | 0.11399 | 0.24485 | 0.04889 | 0.028705 | 0.024929 | 0.13432 | 0.047712 | 0.060543 | 0.057587 | 0.028457
11.4 | -0.069788 | 0.16663 | 0.10445 | 0.2327 | 0.043846 | 0.020451 | 0.01737 | 0.12589 | 0.043941 | 0.054892 | 0.051919 | 0.020037
11.5 | -0.071104 | 0.15721 | 0.094894 | 0.22051 | 0.03882 | 0.012198 | 0.0098034 | 0.11741 | 0.040167 | 0.049252 | 0.04628 | 0.011618
11.6 | -0.072425 | 0.14779 | 0.085316 | 0.20828 | 0.033813 | 0.0039465 | 0.0022299 | 0.10887 | 0.03639 | 0.043625 | 0.040672 | 0.0032004
11.7 | -0.073751 | 0.13836 | 0.07572 | 0.19601 | 0.028828 | -0.0043005 | -0.0053483 | 0.10029 | 0.032609 | 0.038012 | 0.035095 | -0.0052143
11.8 | -0.075081 | 0.12894 | 0.066107 | 0.18371 | 0.023864 | -0.012541 | -0.01293 | 0.091666 | 0.028826 | 0.032415 | 0.029552 | -0.013625
11.9 | -0.076416 | 0.11953 | 0.056481 | 0.17137 | 0.018923 | -0.020774 | -0.020512 | 0.082992 | 0.025039 | 0.026834 | 0.024043 | -0.022029
12 | -0.077756 | 0.11012 | 0.046844 | 0.15901 | 0.014006 | -0.028998 | -0.028094 | 0.074272 | 0.021249 | 0.021272 | 0.01857 | -0.030427
12.1 | -0.079099 | 0.10073 | 0.037197 | 0.14663 | 0.0091135 | -0.037209 | -0.035673 | 0.065507 | 0.017456 | 0.015729 | 0.013134 | -0.038816
12.2 | -0.080446 | 0.091348 | 0.027544 | 0.13423 | 0.0042466 | -0.045407 | -0.043248 | 0.0567 | 0.013661 | 0.010207 | 0.0077365 | -0.047194
12.3 | -0.081797 | 0.081987 | 0.017887 | 0.12182 | -0.00059376 | -0.053589 | -0.050816 | 0.047852 | 0.009864 | 0.0047076 | 0.0023786 | -0.055561
12.4 | -0.083151 | 0.072647 | 0.0082277 | 0.10939 | -0.0054066 | -0.061754 | -0.058377 | 0.038963 | 0.0060643 | -0.00076889 | -0.0029382 | -0.063915
12.5 | -0.084509 | 0.063332 | -0.0014304 | 0.096964 | -0.010191 | -0.0699 | -0.065927 | 0.030035 | 0.0022628 | -0.0062206 | -0.0082129 | -0.072255
12.6 | -0.08587 | 0.054044 | -0.011085 | 0.084533 | -0.014946 | -0.078023 | -0.073466 | 0.02107 | -0.0015406 | -0.011646 | -0.013444 | -0.080577
12.7 | -0.087234 | 0.044787 | -0.020734 | 0.072104 | -0.019671 | -0.086124 | -0.080991 | 0.01207 | -0.0053455 | -0.017045 | -0.018631 | -0.088883
12.8 | -0.088601 | 0.035563 | -0.030375 | 0.059683 | -0.024364 | -0.094199 | -0.0885 | 0.0030352 | -0.0091516 | -0.022414 | -0.023772 | -0.097168
12.9 | -0.089972 | 0.026376 | -0.040005 | 0.047274 | -0.029026 | -0.10225 | -0.095992 | -0.0060317 | -0.012959 | -0.027754 | -0.028865 | -0.10543
13 | -0.091346 | 0.017229 | -0.049622 | 0.034882 | -0.033655 | -0.11026 | -0.10346 | -0.015129 | -0.016767 | -0.033063 | -0.033911 | -0.11367
13.1 | -0.092723 | 0.0081246 | -0.059223 | 0.02251 | -0.03825 | -0.11825 | -0.11092 | -0.024255 | -0.020575 | -0.038339 | -0.038908 | -0.12189
13.2 | -0.094103 | -0.00093377 | -0.068806 | 0.010165 | -0.042811 | -0.1262 | -0.11834 | -0.033409 | -0.024384 | -0.043582 | -0.043854 | -0.13008
13.3 | -0.095486 | -0.0099431 | -0.078368 | -0.0021507 | -0.047337 | -0.13412 | -0.12575 | -0.042587 | -0.028192 | -0.048789 | -0.048749 | -0.13825
13.4 | -0.096872 | -0.0189 | -0.087907 | -0.014431 | -0.051826 | -0.142 | -0.13312 | -0.051788 | -0.032 | -0.053961 | -0.053591 | -0.14638
13.5 | -0.098262 | -0.027803 | -0.09742 | -0.026671 | -0.056279 | -0.14984 | -0.14047 | -0.06101 | -0.035807 | -0.059095 | -0.05838 | -0.15448
13.6 | -0.099656 | -0.036647 | -0.10691 | -0.038867 | -0.060695 | -0.15763 | -0.14779 | -0.070251 | -0.039612 | -0.06419 | -0.063115 | -0.16255
13.7 | -0.10105 | -0.04543 | -0.11636 | -0.051014 | -0.065072 | -0.16539 | -0.15507 | -0.079508 | -0.043416 | -0.069246 | -0.067794 | -0.17059
13.8 | -0.10245 | -0.054149 | -0.12578 | -0.063106 | -0.06941 | -0.17309 | -0.16233 | -0.08878 | -0.047219 | -0.07426 | -0.072417 | -0.17859
13.9 | -0.10386 | -0.062802 | -0.13517 | -0.075139 | -0.073709 | -0.18075 | -0.16954 | -0.098064 | -0.051018 | -0.079233 | -0.076984 | -0.18655
14 | -0.10527 | -0.071384 | -0.14452 | -0.087107 | -0.077968 | -0.18836 | -0.17672 | -0.10736 | -0.054815 | -0.084163 | -0.081492 | -0.19447
14.1 | -0.10668 | -0.079894 | -0.15382 | -0.099007 | -0.082185 | -0.19591 | -0.18385 | -0.11666 | -0.058609 | -0.089048 | -0.085942 | -0.20235
14.2 | -0.10809 | -0.088329 | -0.16309 | -0.11083 | -0.086362 | -0.20341 | -0.19095 | -0.12596 | -0.062399 | -0.093888 | -0.090332 | -0.21019
14.3 | -0.10952 | -0.096686 | -0.17231 | -0.12258 | -0.090496 | -0.21085 | -0.198 | -0.13527 | -0.066184 | -0.098681 | -0.094662 | -0.21798
14.4 | -0.11094 | -0.10496 | -0.18148 | -0.13424 | -0.094588 | -0.21824 | -0.20501 | -0.14458 | -0.069965 | -0.10343 | -0.098932 | -0.22573
14.5 | -0.11237 | -0.11316 | -0.19061 | -0.14582 | -0.098636 | -0.22556 | -0.21198 | -0.15389 | -0.073741 | -0.10813 | -0.10314 | -0.23342
14.6 | -0.11381 | -0.12126 | -0.19968 | -0.1573 | -0.10264 | -0.23282 | -0.21889 | -0.16319 | -0.077511 | -0.11277 | -0.10729 | -0.24107
14.7 | -0.11525 | -0.12928 | -0.2087 | -0.16868 | -0.1066 | -0.24001 | -0.22576 | -0.17248 | -0.081275 | -0.11737 | -0.11137 | -0.24866
14.8 | -0.11669 | -0.13721 | -0.21766 | -0.17996 | -0.11052 | -0.24713 | -0.23257 | -0.18176 | -0.085032 | -0.12192 | -0.11539 | -0.25621
14.9 | -0.11814 | -0.14504 | -0.22656 | -0.19112 | -0.11439 | -0.25419 | -0.23933 | -0.19103 | -0.088782 | -0.12641 | -0.11935 | -0.26369
15 | -0.1196 | -0.15278 | -0.23541 | -0.20218 | -0.11822 | -0.26117 | -0.24604 | -0.20028 | -0.092524 | -0.13086 | -0.12324 | -0.27112
15.1 | -0.12106 | -0.16042 | -0.24419 | -0.21311 | -0.122 | -0.26808 | -0.25269 | -0.20951 | -0.096257 | -0.13524 | -0.12707 | -0.27849
15.2 | -0.12253 | -0.16797 | -0.25291 | -0.22393 | -0.12573 | -0.27491 | -0.25929 | -0.21871 | -0.099982 | -0.13958 | -0.13084 | -0.2858
15.3 | -0.124 | -0.17541 | -0.26156 | -0.23461 | -0.12942 | -0.28166 | -0.26582 | -0.2279 | -0.1037 | -0.14386 | -0.13454 | -0.29305
15.4 | -0.12548 | -0.18274 | -0.27014 | -0.24516 | -0.13306 | -0.28833 | -0.2723 | -0.23705 | -0.1074 | -0.14808 | -0.13818 | -0.30023
15.5 | -0.12697 | -0.18997 | -0.27866 | -0.25557 | -0.13665 | -0.29492 | -0.27872 | -0.24617 | -0.11109 | -0.15225 | -0.14175 | -0.30735
15.6 | -0.12846 | -0.1971 | -0.2871 | -0.26584 | -0.1402 | -0.30142 | -0.28507 | -0.25526 | -0.11478 | -0.15636 | -0.14526 | -0.31441
15.7 | -0.12996 | -0.20411 | -0.29547 | -0.27596 | -0.14369 | -0.30783 | -0.29136 | -0.26431 | -0.11844 | -0.16041 | -0.1487 | -0.32139
15.8 | -0.13146 | -0.21102 | -0.30377 | -0.28593 | -0.14714 | -0.31416 | -0.29759 | -0.27332 | -0.1221 | -0.1644 | -0.15208 | -0.32831
15.9 | -0.13297 | -0.21781 | -0.31199 | -0.29574 | -0.15055 | -0.32039 | -0.30375 | -0.28228 | -0.12574 | -0.16834 | -0.15539 | -0.33515
16 | -0.13449 | -0.22449 | -0.32013 | -0.30539 | -0.1539 | -0.32653 | -0.30985 | -0.2912 | -0.12937 | -0.17221 | -0.15864 | -0.34192
16.1 | -0.13602 | -0.23105 | -0.3282 | -0.31487 | -0.15721 | -0.33258 | -0.31587 | -0.30006 | -0.13298 | -0.17603 | -0.16182 | -0.34862
16.2 | -0.13755 | -0.2375 | -0.33618 | -0.32417 | -0.16046 | -0.33852 | -0.32183 | -0.30888 | -0.13658 | -0.17978 | -0.16494 | -0.35524
16.3 | -0.13908 | -0.24383 | -0.34408 | -0.33331 | -0.16367 | -0.34437 | -0.32772 | -0.31763 | -0.14016 | -0.18348 | -0.168 | -0.36178
16.4 | -0.14062 | -0.25004 | -0.3519 | -0.34226 | -0.16683 | -0.35012 | -0.33354 | -0.32633 | -0.14372 | -0.18712 | -0.17099 | -0.36824
16.5 | -0.14217 | -0.25613 | -0.35964 | -0.35102 | -0.16994 | -0.35576 | -0.33929 | -0.33496 | -0.14727 | -0.19069 | -0.17392 | -0.37463
16.6 | -0.14372 | -0.26211 | -0.36729 | -0.3596 | -0.173 | -0.36129 | -0.34496 | -0.34352 | -0.15079 | -0.19421 | -0.17679 | -0.38093
16.7 | -0.14528 | -0.26796 | -0.37486 | -0.36798 | -0.17601 | -0.36672 | -0.35057 | -0.35201 | -0.1543 | -0.19766 | -0.1796 | -0.38716
16.8 | -0.14684 | -0.2737 | -0.38234 | -0.37616 | -0.17898 | -0.37203 | -0.3561 | -0.36043 | -0.15778 | -0.20105 | -0.18235 | -0.3933
16.9 | -0.14841 | -0.27931 | -0.38973 | -0.38414 | -0.18189 | -0.37724 | -0.36156 | -0.36878 | -0.16125 | -0.20438 | -0.18503 | -0.39935
17 | -0.14998 | -0.28481 | -0.39703 | -0.39192 | -0.18476 | -0.38233 | -0.36695 | -0.37704 | -0.16469 | -0.20765 | -0.18766 | -0.40532
17.1 | -0.15155 | -0.29018 | -0.40425 | -0.39948 | -0.18758 | -0.38731 | -0.37226 | -0.38522 | -0.16811 | -0.21086 | -0.19023 | -0.4112
17.2 | -0.15313 | -0.29543 | -0.41138 | -0.40683 | -0.19035 | -0.39217 | -0.37749 | -0.39331 | -0.1715 | -0.21401 | -0.19274 | -0.41699
17.3 | -0.15471 | -0.30056 | -0.41842 | -0.41395 | -0.19307 | -0.39691 | -0.38266 | -0.40132 | -0.17487 | -0.2171 | -0.1952 | -0.4227
17.4 | -0.15629 | -0.30557 | -0.42536 | -0.42086 | -0.19574 | -0.40153 | -0.38775 | -0.40923 | -0.17821 | -0.22012 | -0.1976 | -0.42831
17.5 | -0.15787 | -0.31046 | -0.43222 | -0.42754 | -0.19836 | -0.40602 | -0.39276 | -0.41704 | -0.18153 | -0.22309 | -0.19994 | -0.43384
17.6 | -0.15945 | -0.31524 | -0.43899 | -0.43398 | -0.20094 | -0.4104 | -0.3977 | -0.42476 | -0.18482 | -0.226 | -0.20224 | -0.43927
17.7 | -0.16103 | -0.31989 | -0.44567 | -0.4402 | -0.20346 | -0.41464 | -0.40256 | -0.43238 | -0.18808 | -0.22884 | -0.20448 | -0.44461
17.8 | -0.16261 | -0.32443 | -0.45226 | -0.44617 | -0.20594 | -0.41876 | -0.40735 | -0.43988 | -0.19131 | -0.23163 | -0.20667 | -0.44986
17.9 | -0.16418 | -0.32885 | -0.45876 | -0.4519 | -0.20838 | -0.42275 | -0.41207 | -0.44729 | -0.19452 | -0.23436 | -0.20881 | -0.45502
18 | -0.16575 | -0.33316 | -0.46517 | -0.45739 | -0.21076 | -0.42661 | -0.41671 | -0.45458 | -0.19769 | -0.23703 | -0.21091 | -0.46008
18.1 | -0.16731 | -0.33736 | -0.47149 | -0.46263 | -0.2131 | -0.43034 | -0.42128 | -0.46176 | -0.20083 | -0.23964 | -0.21295 | -0.46505
18.2 | -0.16886 | -0.34144 | -0.47772 | -0.46762 | -0.21539 | -0.43394 | -0.42578 | -0.46882 | -0.20393 | -0.2422 | -0.21496 | -0.46992
18.3 | -0.17041 | -0.34541 | -0.48387 | -0.47235 | -0.21763 | -0.4374 | -0.4302 | -0.47576 | -0.20701 | -0.2447 | -0.21692 | -0.4747
18.4 | -0.17195 | -0.34928 | -0.48993 | -0.47683 | -0.21983 | -0.44073 | -0.43455 | -0.48258 | -0.21005 | -0.24714 | -0.21884 | -0.47938
18.5 | -0.17347 | -0.35304 | -0.4959 | -0.48104 | -0.22198 | -0.44391 | -0.43883 | -0.48928 | -0.21305 | -0.24953 | -0.22072 | -0.48396
18.6 | -0.17498 | -0.35669 | -0.50178 | -0.48499 | -0.22409 | -0.44697 | -0.44304 | -0.49585 | -0.21601 | -0.25186 | -0.22256 | -0.48845
18.7 | -0.17648 | -0.36025 | -0.50758 | -0.48867 | -0.22615 | -0.44988 | -0.44718 | -0.5023 | -0.21894 | -0.25414 | -0.22437 | -0.49284
18.8 | -0.17796 | -0.3637 | -0.5133 | -0.49208 | -0.22817 | -0.45265 | -0.45126 | -0.50861 | -0.22183 | -0.25636 | -0.22614 | -0.49713
18.9 | -0.17942 | -0.36706 | -0.51893 | -0.49522 | -0.23014 | -0.45528 | -0.45526 | -0.51479 | -0.22469 | -0.25854 | -0.22788 | -0.50133
19 | -0.18085 | -0.37033 | -0.52448 | -0.49808 | -0.23207 | -0.45777 | -0.4592 | -0.52084 | -0.2275 | -0.26066 | -0.22959 | -0.50543
19.1 | -0.18226 | -0.3735 | -0.52995 | -0.50067 | -0.23395 | -0.46012 | -0.46307 | -0.52675 | -0.23027 | -0.26273 | -0.23128 | -0.50944
19.2 | -0.18365 | -0.37659 | -0.53534 | -0.50298 | -0.23579 | -0.46232 | -0.46688 | -0.53252 | -0.233 | -0.26475 | -0.23294 | -0.51334
19.3 | -0.18501 | -0.37959 | -0.54066 | -0.505 | -0.23759 | -0.46438 | -0.47063 | -0.53816 | -0.23569 | -0.26673 | -0.23457 | -0.51715
19.4 | -0.18633 | -0.38251 | -0.5459 | -0.50673 | -0.23934 | -0.46629 | -0.47431 | -0.54365 | -0.23833 | -0.26866 | -0.23618 | -0.52087
19.5 | -0.18762 | -0.38536 | -0.55106 | -0.50818 | -0.24105 | -0.46806 | -0.47794 | -0.549 | -0.24093 | -0.27054 | -0.23778 | -0.52448
19.6 | -0.18888 | -0.38813 | -0.55615 | -0.50934 | -0.24272 | -0.46968 | -0.4815 | -0.55421 | -0.24348 | -0.27237 | -0.23936 | -0.52801
19.7 | -0.19009 | -0.39084 | -0.56117 | -0.51021 | -0.24435 | -0.47116 | -0.48501 | -0.55927 | -0.24599 | -0.27416 | -0.24092 | -0.53143
19.8 | -0.19126 | -0.39347 | -0.56612 | -0.51078 | -0.24593 | -0.47249 | -0.48847 | -0.56419 | -0.24845 | -0.27591 | -0.24248 | -0.53477
19.9 | -0.19238 | -0.39605 | -0.57101 | -0.51106 | -0.24748 | -0.47368 | -0.49187 | -0.56897 | -0.25086 | -0.27761 | -0.24402 | -0.538
20 | -0.19346 | -0.39857 | -0.57583 | -0.51103 | -0.24898 | -0.47472 | -0.49522 | -0.5736 | -0.25322 | -0.27927 | -0.24556 | -0.54115
20.1 | -0.19448 | -0.40104 | -0.58059 | -0.51071 | -0.25044 | -0.47561 | -0.49852 | -0.57808 | -0.25553 | -0.2809 | -0.2471 | -0.5442
20.2 | -0.19544 | -0.40346 | -0.58528 | -0.51009 | -0.25187 | -0.47636 | -0.50177 | -0.58242 | -0.25779 | -0.28248 | -0.24863 | -0.54716
20.3 | -0.19634 | -0.40583 | -0.58992 | -0.50916 | -0.25325 | -0.47696 | -0.50498 | -0.58661 | -0.26001 | -0.28403 | -0.25016 | -0.55002
20.4 | -0.19717 | -0.40817 | -0.5945 | -0.50792 | -0.25459 | -0.47741 | -0.50814 | -0.59066 | -0.26216 | -0.28553 | -0.2517 | -0.5528
20.5 | -0.19794 | -0.41047 | -0.59903 | -0.50638 | -0.2559 | -0.47772 | -0.51126 | -0.59456 | -0.26427 | -0.28701 | -0.25324 | -0.55548
20.6 | -0.19863 | -0.41275 | -0.60351 | -0.50453 | -0.25717 | -0.47789 | -0.51435 | -0.59833 | -0.26632 | -0.28845 | -0.2548 | -0.55808
20.7 | -0.19925 | -0.415 | -0.60794 | -0.50236 | -0.2584 | -0.47791 | -0.51739 | -0.60194 | -0.26832 | -0.28985 | -0.25636 | -0.56059
20.8 | -0.19978 | -0.41724 | -0.61232 | -0.49989 | -0.25959 | -0.47778 | -0.5204 | -0.60542 | -0.27026 | -0.29122 | -0.25794 | -0.56301
20.9 | -0.20023 | -0.41946 | -0.61666 | -0.4971 | -0.26074 | -0.47752 | -0.52338 | -0.60876 | -0.27215 | -0.29256 | -0.25954 | -0.56534
21 | -0.20058 | -0.42168 | -0.62096 | -0.49399 | -0.26186 | -0.47711 | -0.52633 | -0.61196 | -0.27398 | -0.29387 | -0.26116 | -0.56759
21.1 | -0.20084 | -0.42389 | -0.62522 | -0.49057 | -0.26294 | -0.47656 | -0.52926 | -0.61502 | -0.27575 | -0.29515 | -0.26279 | -0.56975
21.2 | -0.201 | -0.42612 | -0.62944 | -0.48682 | -0.26398 | -0.47587 | -0.53215 | -0.61795 | -0.27747 | -0.2964 | -0.26446 | -0.57183
21.3 | -0.20105 | -0.42835 | -0.63363 | -0.48276 | -0.26499 | -0.47505 | -0.53503 | -0.62075 | -0.27912 | -0.29762 | -0.26615 | -0.57382
21.4 | -0.20098 | -0.4306 | -0.63779 | -0.47837 | -0.26596 | -0.47408 | -0.53789 | -0.62343 | -0.28072 | -0.29882 | -0.26788 | -0.57574
21.5 | -0.2008 | -0.43287 | -0.64192 | -0.47366 | -0.2669 | -0.47298 | -0.54073 | -0.62597 | -0.28225 | -0.29999 | -0.26964 | -0.57758
21.6 | -0.2005 | -0.43517 | -0.64603 | -0.46862 | -0.2678 | -0.47175 | -0.54355 | -0.6284 | -0.28372 | -0.30113 | -0.27143 | -0.57933
21.7 | -0.20006 | -0.43751 | -0.65011 | -0.46326 | -0.26866 | -0.47038 | -0.54637 | -0.6307 | -0.28514 | -0.30225 | -0.27327 | -0.58101
21.8 | -0.1995 | -0.43989 | -0.65418 | -0.45756 | -0.26949 | -0.46888 | -0.54918 | -0.63289 | -0.28649 | -0.30334 | -0.27514 | -0.58261
21.9 | -0.19879 | -0.44232 | -0.65823 | -0.45153 | -0.27029 | -0.46725 | -0.55198 | -0.63497 | -0.28778 | -0.30441 | -0.27706 | -0.58414
22 | -0.19793 | -0.4448 | -0.66226 | -0.44518 | -0.27105 | -0.4655 | -0.55478 | -0.63695 | -0.289 | -0.30546 | -0.27903 | -0.5856
22.1 | -0.19692 | -0.44735 | -0.66629 | -0.43848 | -0.27178 | -0.46362 | -0.55758 | -0.63882 | -0.29016 | -0.30649 | -0.28105 | -0.58698
22.2 | -0.19575 | -0.44996 | -0.6703 | -0.43145 | -0.27247 | -0.46161 | -0.56038 | -0.64059 | -0.29126 | -0.30749 | -0.28312 | -0.58829
22.3 | -0.19441 | -0.45265 | -0.67432 | -0.42408 | -0.27313 | -0.45948 | -0.56319 | -0.64228 | -0.29229 | -0.30847 | -0.28525 | -0.58953
22.4 | -0.1929 | -0.45543 | -0.67832 | -0.41637 | -0.27375 | -0.45724 | -0.56601 | -0.64387 | -0.29325 | -0.30942 | -0.28743 | -0.5907
22.5 | -0.19121 | -0.45829 | -0.68233 | -0.40831 | -0.27434 | -0.45487 | -0.56884 | -0.64539 | -0.29415 | -0.31036 | -0.28968 | -0.5918
22.6 | -0.18933 | -0.46125 | -0.68634 | -0.39991 | -0.2749 | -0.45239 | -0.57169 | -0.64682 | -0.29498 | -0.31127 | -0.29199 | -0.59283
22.7 | -0.18725 | -0.46431 | -0.69036 | -0.39117 | -0.27543 | -0.4498 | -0.57456 | -0.64819 | -0.29575 | -0.31216 | -0.29436 | -0.5938
22.8 | -0.18497 | -0.46748 | -0.69438 | -0.38207 | -0.27592 | -0.4471 | -0.57745 | -0.6495 | -0.29645 | -0.31303 | -0.2968 | -0.59471
22.9 | -0.18248 | -0.47077 | -0.69842 | -0.37262 | -0.27638 | -0.44428 | -0.58036 | -0.65075 | -0.29708 | -0.31387 | -0.29931 | -0.59555
23 | -0.17978 | -0.47419 | -0.70247 | -0.36281 | -0.2768 | -0.44137 | -0.5833 | -0.65195 | -0.29764 | -0.31469 | -0.30189 | -0.59633
23.1 | -0.17685 | -0.47773 | -0.70653 | -0.35265 | -0.27719 | -0.43835 | -0.58627 | -0.6531 | -0.29813 | -0.31548 | -0.30455 | -0.59705
23.2 | -0.17368 | -0.48142 | -0.71061 | -0.34212 | -0.27755 | -0.43523 | -0.58927 | -0.65422 | -0.29856 | -0.31625 | -0.30728 | -0.59772
23.3 | -0.17028 | -0.48525 | -0.71471 | -0.33123 | -0.27788 | -0.43201 | -0.59231 | -0.65532 | -0.29891 | -0.31699 | -0.31009 | -0.59832
23.4 | -0.16662 | -0.48924 | -0.71883 | -0.31998 | -0.27818 | -0.42869 | -0.59539 | -0.65639 | -0.29919 | -0.31771 | -0.31299 | -0.59886
23.5 | -0.1627 | -0.49339 | -0.72298 | -0.30835 | -0.27844 | -0.42528 | -0.59852 | -0.65744 | -0.29941 | -0.31839 | -0.31596 | -0.59935
23.6 | -0.15852 | -0.49771 | -0.72715 | -0.29635 | -0.27867 | -0.42178 | -0.60169 | -0.6585 | -0.29955 | -0.31905 | -0.31902 | -0.59978
23.7 | -0.15406 | -0.5022 | -0.73136 | -0.28397 | -0.27886 | -0.41819 | -0.60491 | -0.65955 | -0.29962 | -0.31967 | -0.32216 | -0.60015
23.8 | -0.14932 | -0.50688 | -0.73559 | -0.27121 | -0.27903 | -0.41452 | -0.60818 | -0.66062 | -0.29962 | -0.32026 | -0.3254 | -0.60047
23.9 | -0.14428 | -0.51175 | -0.73985 | -0.25806 | -0.27916 | -0.41076 | -0.61151 | -0.6617 | -0.29954 | -0.32081 | -0.32872 | -0.60074
24 | -0.13894 | -0.51682 | -0.74415 | -0.24453 | -0.27925 | -0.40692 | -0.61489 | -0.66282 | -0.2994 | -0.32133 | -0.33213 | -0.60095
24.1 | -0.13328 | -0.52209 | -0.74848 | -0.23059 | -0.27932 | -0.403 | -0.61834 | -0.66397 | -0.29918 | -0.3218 | -0.33563 | -0.60111
24.2 | -0.12731 | -0.52758 | -0.75285 | -0.21626 | -0.27935 | -0.399 | -0.62185 | -0.66516 | -0.29888 | -0.32223 | -0.33923 | -0.60122
24.3 | -0.121 | -0.53329 | -0.75726 | -0.20153 | -0.27935 | -0.39493 | -0.62543 | -0.66641 | -0.29852 | -0.32262 | -0.34292 | -0.60127
24.4 | -0.11435 | -0.53922 | -0.76171 | -0.18639 | -0.27932 | -0.39078 | -0.62908 | -0.66772 | -0.29808 | -0.32296 | -0.3467 | -0.60128
24.5 | -0.10734 | -0.5454 | -0.7662 | -0.17083 | -0.27925 | -0.38656 | -0.6328 | -0.6691 | -0.29756 | -0.32324 | -0.35059 | -0.60123
24.6 | -0.099976 | -0.55182 | -0.77072 | -0.15486 | -0.27916 | -0.38227 | -0.63659 | -0.67056 | -0.29697 | -0.32347 | -0.35456 | -0.60113
24.7 | -0.092237 | -0.55849 | -0.7753 | -0.13846 | -0.27903 | -0.3779 | -0.64047 | -0.6721 | -0.2963 | -0.32364 | -0.35864 | -0.60098
24.8 | -0.084114 | -0.56542 | -0.77991 | -0.12163 | -0.27886 | -0.37347 | -0.64443 | -0.67375 | -0.29556 | -0.32374 | -0.36281 | -0.60078
24.9 | -0.075597 | -0.57262 | -0.78457 | -0.10436 | -0.27867 | -0.36897 | -0.64847 | -0.67549 | -0.29474 | -0.32378 | -0.36709 | -0.60052
25 | -0.066673 | -0.58009 | -0.78928 | -0.086647 | -0.27844 | -0.3644 | -0.65259 | -0.67735 | -0.29384 | -0.32375 | -0.37146 | -0.60022
25.1 | -0.057332 | -0.58784 | -0.79402 | -0.068488 | -0.27818 | -0.35976 | -0.65681 | -0.67933 | -0.29286 | -0.32364 | -0.37593 | -0.59986
25.2 | -0.047562 | -0.59589 | -0.79882 | -0.049872 | -0.27789 | -0.35505 | -0.66112 | -0.68143 | -0.29181 | -0.32345 | -0.3805 | -0.59944
25.3 | -0.037352 | -0.60424 | -0.80366 | -0.030793 | -0.27756 | -0.35027 | -0.66552 | -0.68367 | -0.29067 | -0.32317 | -0.38516 | -0.59898
25.4 | -0.026688 | -0.61289 | -0.80854 | -0.011245 | -0.27721 | -0.34542 | -0.67002 | -0.68606 | -0.28946 | -0.3228 | -0.38993 | -0.59846
25.5 | -0.01556 | -0.62186 | -0.81347 | 0.0087812 | -0.27682 | -0.34049 | -0.67462 | -0.68859 | -0.28816 | -0.32233 | -0.3948 | -0.59788
25.6 | -0.0039531 | -0.63115 | -0.81845 | 0.029292 | -0.2764 | -0.33549 | -0.67933 | -0.69127 | -0.28678 | -0.32176 | -0.39976 | -0.59725
25.7 | 0.0081442 | -0.64077 | -0.82347 | 0.050294 | -0.27595 | -0.33041 | -0.68414 | -0.69411 | -0.28532 | -0.32108 | -0.40482 | -0.59657
25.8 | 0.020745 | -0.65074 | -0.82854 | 0.071797 | -0.27546 | -0.32525 | -0.68905 | -0.69712 | -0.28377 | -0.32028 | -0.40998 | -0.59582
25.9 | 0.033864 | -0.66105 | -0.83365 | 0.093808 | -0.27495 | -0.32 | -0.69408 | -0.70029 | -0.28214 | -0.31937 | -0.41523 | -0.59501
26 | 0.047515 | -0.67172 | -0.83881 | 0.11634 | -0.27441 | -0.31465 | -0.69922 | -0.70364 | -0.28043 | -0.31832 | -0.42058 | -0.59415
26.1 | 0.061711 | -0.68276 | -0.84401 | 0.13939 | -0.27383 | -0.30922 | -0.70447 | -0.70717 | -0.27862 | -0.31713 | -0.42602 | -0.59322
26.2 | 0.076467 | -0.69417 | -0.84925 | 0.16297 | -0.27323 | -0.30367 | -0.70984 | -0.71087 | -0.27672 | -0.3158 | -0.43155 | -0.59223
26.3 | 0.091798 | -0.70597 | -0.85453 | 0.1871 | -0.2726 | -0.29802 | -0.71533 | -0.71475 | -0.27474 | -0.31432 | -0.43717 | -0.59117
26.4 | 0.10772 | -0.71816 | -0.85986 | 0.21178 | -0.27194 | -0.29225 | -0.72094 | -0.71881 | -0.27266 | -0.31267 | -0.44289 | -0.59005
26.5 | 0.12425 | -0.73076 | -0.86523 | 0.23701 | -0.27125 | -0.28635 | -0.72668 | -0.72304 | -0.27049 | -0.31086 | -0.44869 | -0.58886
26.6 | 0.1414 | -0.74377 | -0.87063 | 0.26282 | -0.27054 | -0.28031 | -0.73254 | -0.72746 | -0.26822 | -0.30887 | -0.45457 | -0.5876
26.7 | 0.15919 | -0.75721 | -0.87608 | 0.2892 | -0.2698 | -0.27413 | -0.73854 | -0.73204 | -0.26585 | -0.3067 | -0.46054 | -0.58627
26.8 | 0.17764 | -0.77108 | -0.88156 | 0.31617 | -0.26904 | -0.26778 | -0.74466 | -0.7368 | -0.26339 | -0.30432 | -0.4666 | -0.58486
26.9 | 0.19677 | -0.7854 | -0.88709 | 0.34373 | -0.26825 | -0.26126 | -0.75092 | -0.74171 | -0.26082 | -0.30175 | -0.47273 | -0.58338
27 | 0.21659 | -0.80018 | -0.89265 | 0.3719 | -0.26744 | -0.25454 | -0.75732 | -0.74679 | -0.25814 | -0.29896 | -0.47895 | -0.58182
27.1 | 0.23712 | -0.81543 | -0.89824 | 0.40068 | -0.2666 | -0.24762 | -0.76385 | -0.752 | -0.25536 | -0.29595 | -0.48523 | -0.58018
27.2 | 0.25838 | -0.83116 | -0.90388 | 0.43008 | -0.26575 | -0.24048 | -0.77053 | -0.75736 | -0.25246 | -0.2927 | -0.4916 | -0.57846
27.3 | 0.2804 | -0.84739 | -0.90955 | 0.46011 | -0.26488 | -0.2331 | -0.77736 | -0.76283 | -0.24945 | -0.2892 | -0.49803 | -0.57665
27.4 | 0.30319 | -0.86413 | -0.91525 | 0.49078 | -0.26399 | -0.22545 | -0.78433 | -0.76842 | -0.24633 | -0.28546 | -0.50454 | -0.57476
27.5 | 0.32678 | -0.8814 | -0.92099 | 0.5221 | -0.26309 | -0.21751 | -0.79145 | -0.77409 | -0.24308 | -0.28144 | -0.51111 | -0.57278
27.6 | 0.35118 | -0.8992 | -0.92676 | 0.55408 | -0.26217 | -0.20927 | -0.79873 | -0.77984 | -0.23971 | -0.27715 | -0.51774 | -0.57071
27.7 | 0.37644 | -0.91756 | -0.93257 | 0.58671 | -0.26125 | -0.20068 | -0.80617 | -0.78564 | -0.23621 | -0.27257 | -0.52444 | -0.56856
27.8 | 0.40255 | -0.93648 | -0.93842 | 0.62002 | -0.26031 | -0.19173 | -0.81376 | -0.79146 | -0.23258 | -0.2677 | -0.5312 | -0.5663
27.9 | 0.42957 | -0.956 | -0.94431 | 0.65401 | -0.25936 | -0.18239 | -0.82152 | -0.79729 | -0.22881 | -0.26251 | -0.53801 | -0.56396
28 | 0.4575 | -0.97612 | -0.95023 | 0.68868 | -0.25841 | -0.17262 | -0.82945 | -0.80309 | -0.22489 | -0.257 | -0.54488 | -0.56152
28.1 | 0.48638 | -0.99687 | -0.95619 | 0.72405 | -0.25746 | -0.16238 | -0.83755 | -0.80883 | -0.22083 | -0.25115 | -0.5518 | -0.55898
28.2 | 0.51624 | -1.0183 | -0.9622 | 0.76011 | -0.25651 | -0.15165 | -0.84583 | -0.81448 | -0.21661 | -0.24496 | -0.55877 | -0.55634
28.3 | 0.54711 | -1.0403 | -0.96825 | 0.79687 | -0.25557 | -0.14037 | -0.85429 | -0.81999 | -0.21224 | -0.23841 | -0.56579 | -0.55361
28.4 | 0.57902 | -1.0631 | -0.97434 | 0.83434 | -0.25463 | -0.12851 | -0.86293 | -0.82532 | -0.2077 | -0.23149 | -0.57285 | -0.55077
28.5 | 0.612 | -1.0865 | -0.98049 | 0.87252 | -0.2537 | -0.11602 | -0.87176 | -0.83044 | -0.20298 | -0.22418 | -0.57996 | -0.54784
28.6 | 0.64608 | -1.1107 | -0.9867 | 0.91142 | -0.25278 | -0.10286 | -0.88079 | -0.83528 | -0.19809 | -0.21649 | -0.58711 | -0.54481
28.7 | 0.68132 | -1.1357 | -0.99296 | 0.95103 | -0.25189 | -0.088964 | -0.89002 | -0.8398 | -0.19301 | -0.20838 | -0.5943 | -0.54167
28.8 | 0.71773 | -1.1614 | -0.99929 | 0.99135 | -0.25101 | -0.074287 | -0.89946 | -0.84394 | -0.18773 | -0.19986 | -0.60152 | -0.53844
28.9 | 0.75536 | -1.188 | -1.0057 | 1.0324 | -0.25016 | -0.058769 | -0.90911 | -0.84764 | -0.18225 | -0.1909 | -0.60879 | -0.53512
29 | 0.79426 | -1.2154 | -1.0122 | 1.0741 | -0.24934 | -0.042347 | -0.91898 | -0.85082 | -0.17656 | -0.1815 | -0.61609 | -0.5317
29.1 | 0.83446 | -1.2436 | -1.0187 | 1.1166 | -0.24856 | -0.024956 | -0.92908 | -0.85343 | -0.17065 | -0.17165 | -0.62342 | -0.52818
29.2 | 0.87602 | -1.2729 | -1.0254 | 1.1598 | -0.24782 | -0.0065261 | -0.93942 | -0.85537 | -0.1645 | -0.16133 | -0.63079 | -0.52458
29.3 | 0.91897 | -1.303 | -1.0322 | 1.2037 | -0.24713 | 0.013016 | -0.95 | -0.85657 | -0.15811 | -0.15053 | -0.63819 | -0.52089
29.4 | 0.96337 | -1.3342 | -1.0391 | 1.2482 | -0.24648 | 0.033747 | -0.96083 | -0.85695 | -0.15147 | -0.13924 | -0.64563 | -0.51712
29.5 | 1.0093 | -1.3663 | -1.0461 | 1.2935 | -0.2459 | 0.055751 | -0.97193 | -0.8564 | -0.14456 | -0.12745 | -0.6531 | -0.51327
29.6 | 1.0567 | -1.3996 | -1.0533 | 1.3394 | -0.24537 | 0.079114 | -0.9833 | -0.85483 | -0.13738 | -0.11515 | -0.6606 | -0.50935
29.7 | 1.1058 | -1.434 | -1.0606 | 1.386 | -0.24492 | 0.10393 | -0.99496 | -0.85213 | -0.1299 | -0.10232 | -0.66815 | -0.50536
29.8 | 1.1566 | -1.4695 | -1.0681 | 1.4333 | -0.24455 | 0.13029 | -1.0069 | -0.84819 | -0.12212 | -0.088962 | -0.67573 | -0.50132
29.9 | 1.209 | -1.5063 | -1.0758 | 1.4812 | -0.24426 | 0.1583 | -1.0192 | -0.84289 | -0.11402 | -0.075059 | -0.68335 | -0.49724
30 | 1.2633 | -1.5443 | -1.0837 | 1.5297 | -0.24406 | 0.18807 | -1.0318 | -0.8361 | -0.10558 | -0.060604 | -0.69102 | -0.49311

## tepfun314
T | DOM1 | DOM2 | DOM3 | DOM4 | MO5 | MO6 | MO7 | MO8 | SO9 | SO10 | SO11 | SO12
-25 | 2.7141 | -0.69361 | 1.6916 | 0.65983 | -0.34291 | -0.074728 | 1.6719 | -0.82376 | 0.47036 | -0.29612 | 0.4983 | 0.53307
-24.9 | 2.6041 | -0.67722 | 1.617 | 0.63835 | -0.33556 | -0.085295 | 1.6053 | -0.80463 | 0.43687 | -0.27458 | 0.48772 | 0.53556
-24.8 | 2.497 | -0.66073 | 1.546 | 0.61826 | -0.32833 | -0.094701 | 1.5422 | -0.78511 | 0.40481 | -0.25365 | 0.47798 | 0.53764
-24.7 | 2.3927 | -0.64417 | 1.4784 | 0.59946 | -0.32123 | -0.10303 | 1.4823 | -0.76527 | 0.37411 | -0.23335 | 0.46901 | 0.53938
-24.6 | 2.2911 | -0.6276 | 1.414 | 0.58186 | -0.31428 | -0.11037 | 1.4255 | -0.74521 | 0.3447 | -0.21369 | 0.46073 | 0.54083
-24.5 | 2.1924 | -0.61105 | 1.3526 | 0.56536 | -0.30749 | -0.11679 | 1.3716 | -0.72501 | 0.31653 | -0.19468 | 0.45306 | 0.54204
-24.4 | 2.0964 | -0.59457 | 1.2941 | 0.54988 | -0.30086 | -0.12235 | 1.3203 | -0.70472 | 0.28955 | -0.17632 | 0.44596 | 0.54305
-24.3 | 2.0031 | -0.57818 | 1.2384 | 0.53536 | -0.2944 | -0.12714 | 1.2717 | -0.68442 | 0.26369 | -0.15862 | 0.43936 | 0.5439
-24.2 | 1.9125 | -0.56192 | 1.1853 | 0.52171 | -0.28811 | -0.13121 | 1.2255 | -0.66415 | 0.2389 | -0.14157 | 0.43322 | 0.54463
-24.1 | 1.8246 | -0.5458 | 1.1347 | 0.50888 | -0.28199 | -0.13461 | 1.1816 | -0.64397 | 0.21515 | -0.12516 | 0.42749 | 0.54527
-24 | 1.7393 | -0.52986 | 1.0865 | 0.49681 | -0.27605 | -0.13741 | 1.1399 | -0.62391 | 0.19239 | -0.1094 | 0.42213 | 0.54583
-23.9 | 1.6565 | -0.5141 | 1.0406 | 0.48546 | -0.27029 | -0.13965 | 1.1002 | -0.60401 | 0.17057 | -0.094269 | 0.41711 | 0.54634
-23.8 | 1.5763 | -0.49856 | 0.9968 | 0.47476 | -0.2647 | -0.14137 | 1.0625 | -0.5843 | 0.14965 | -0.079758 | 0.41239 | 0.54681
-23.7 | 1.4986 | -0.48323 | 0.95507 | 0.46468 | -0.2593 | -0.14263 | 1.0266 | -0.56481 | 0.1296 | -0.065857 | 0.40795 | 0.54727
-23.6 | 1.4232 | -0.46814 | 0.91531 | 0.45519 | -0.25407 | -0.14347 | 0.99245 | -0.54557 | 0.11037 | -0.052551 | 0.40376 | 0.54772
-23.5 | 1.3503 | -0.4533 | 0.87742 | 0.44624 | -0.24901 | -0.14391 | 0.95999 | -0.52659 | 0.091945 | -0.039827 | 0.39979 | 0.54818
-23.4 | 1.2797 | -0.43871 | 0.84131 | 0.4378 | -0.24413 | -0.14401 | 0.92909 | -0.50788 | 0.074279 | -0.027669 | 0.39603 | 0.54865
-23.3 | 1.2114 | -0.42437 | 0.80691 | 0.42984 | -0.23943 | -0.14379 | 0.8997 | -0.48948 | 0.057346 | -0.016062 | 0.39246 | 0.54913
-23.2 | 1.1453 | -0.4103 | 0.77414 | 0.42235 | -0.23489 | -0.14327 | 0.87172 | -0.47137 | 0.041114 | -0.0049887 | 0.38907 | 0.54963
-23.1 | 1.0813 | -0.3965 | 0.74292 | 0.41528 | -0.23051 | -0.1425 | 0.84509 | -0.45358 | 0.025558 | 0.0055672 | 0.38583 | 0.55016
-23 | 1.0195 | -0.38297 | 0.71318 | 0.40862 | -0.2263 | -0.1415 | 0.81975 | -0.4361 | 0.010649 | 0.015623 | 0.38274 | 0.55071
-22.9 | 0.95975 | -0.36971 | 0.68485 | 0.40235 | -0.22225 | -0.14029 | 0.79563 | -0.41895 | -0.0036374 | 0.025196 | 0.37979 | 0.55128
-22.8 | 0.90199 | -0.35673 | 0.65788 | 0.39645 | -0.21835 | -0.1389 | 0.77268 | -0.40212 | -0.017326 | 0.034304 | 0.37697 | 0.55188
-22.7 | 0.84618 | -0.34402 | 0.6322 | 0.39091 | -0.21461 | -0.13734 | 0.75082 | -0.38561 | -0.030439 | 0.042964 | 0.37426 | 0.55249
-22.6 | 0.79227 | -0.33158 | 0.60775 | 0.3857 | -0.21101 | -0.13564 | 0.73003 | -0.36943 | -0.042999 | 0.051193 | 0.37167 | 0.55313
-22.5 | 0.7402 | -0.31941 | 0.58449 | 0.38081 | -0.20755 | -0.13382 | 0.71024 | -0.35357 | -0.055027 | 0.059008 | 0.36918 | 0.55378
-22.4 | 0.68993 | -0.30751 | 0.56235 | 0.37624 | -0.20423 | -0.13188 | 0.69141 | -0.33803 | -0.066544 | 0.066427 | 0.36679 | 0.55444
-22.3 | 0.64141 | -0.29588 | 0.54129 | 0.37196 | -0.20105 | -0.12986 | 0.67349 | -0.32281 | -0.077569 | 0.073465 | 0.3645 | 0.55511
-22.2 | 0.59458 | -0.28451 | 0.52127 | 0.36796 | -0.198 | -0.12776 | 0.65644 | -0.3079 | -0.08812 | 0.080138 | 0.3623 | 0.55578
-22.1 | 0.54939 | -0.27339 | 0.50223 | 0.36424 | -0.19507 | -0.1256 | 0.64022 | -0.29329 | -0.098216 | 0.086463 | 0.36018 | 0.55646
-22 | 0.5058 | -0.26253 | 0.48413 | 0.36079 | -0.19227 | -0.12339 | 0.62479 | -0.27899 | -0.10787 | 0.092455 | 0.35815 | 0.55713
-21.9 | 0.46376 | -0.25193 | 0.46693 | 0.35758 | -0.18958 | -0.12113 | 0.61013 | -0.26498 | -0.11711 | 0.098127 | 0.3562 | 0.55778
-21.8 | 0.42323 | -0.24157 | 0.45059 | 0.35463 | -0.18701 | -0.11885 | 0.59618 | -0.25126 | -0.12594 | 0.10349 | 0.35433 | 0.55843
-21.7 | 0.38415 | -0.23145 | 0.43508 | 0.35191 | -0.18454 | -0.11655 | 0.58292 | -0.23782 | -0.13438 | 0.10857 | 0.35253 | 0.55906
-21.6 | 0.34649 | -0.22156 | 0.42035 | 0.34941 | -0.18219 | -0.11424 | 0.57032 | -0.22466 | -0.14244 | 0.11337 | 0.35081 | 0.55966
-21.5 | 0.3102 | -0.21192 | 0.40637 | 0.34714 | -0.17993 | -0.11193 | 0.55835 | -0.21176 | -0.15014 | 0.1179 | 0.34916 | 0.56024
-21.4 | 0.27524 | -0.20249 | 0.39312 | 0.34508 | -0.17777 | -0.10963 | 0.54697 | -0.19913 | -0.1575 | 0.12218 | 0.34758 | 0.56079
-21.3 | 0.24158 | -0.1933 | 0.38055 | 0.34322 | -0.17571 | -0.10734 | 0.53617 | -0.18675 | -0.16452 | 0.12622 | 0.34606 | 0.56131
-21.2 | 0.20916 | -0.18432 | 0.36863 | 0.34155 | -0.17374 | -0.10507 | 0.5259 | -0.17462 | -0.17122 | 0.13003 | 0.34461 | 0.56179
-21.1 | 0.17796 | -0.17555 | 0.35735 | 0.34007 | -0.17186 | -0.10283 | 0.51616 | -0.16274 | -0.1776 | 0.13361 | 0.34322 | 0.56224
-21 | 0.14794 | -0.167 | 0.34666 | 0.33878 | -0.17006 | -0.10061 | 0.50691 | -0.15108 | -0.1837 | 0.13699 | 0.34189 | 0.56264
-20.9 | 0.11906 | -0.15865 | 0.33654 | 0.33765 | -0.16834 | -0.098436 | 0.49813 | -0.13966 | -0.1895 | 0.14016 | 0.34061 | 0.56299
-20.8 | 0.091284 | -0.15049 | 0.32696 | 0.33669 | -0.16671 | -0.096299 | 0.4898 | -0.12846 | -0.19503 | 0.14314 | 0.33939 | 0.5633
-20.7 | 0.064585 | -0.14254 | 0.3179 | 0.33589 | -0.16515 | -0.094207 | 0.48189 | -0.11747 | -0.2003 | 0.14593 | 0.33823 | 0.56357
-20.6 | 0.038927 | -0.13477 | 0.30934 | 0.33524 | -0.16366 | -0.092163 | 0.47439 | -0.10669 | -0.20531 | 0.14854 | 0.33711 | 0.56378
-20.5 | 0.014279 | -0.1272 | 0.30125 | 0.33474 | -0.16224 | -0.090171 | 0.46727 | -0.096121 | -0.21009 | 0.15099 | 0.33604 | 0.56395
-20.4 | -0.0093875 | -0.1198 | 0.29361 | 0.33437 | -0.16089 | -0.088232 | 0.46051 | -0.085748 | -0.21462 | 0.15326 | 0.33501 | 0.56406
-20.3 | -0.032103 | -0.11259 | 0.28639 | 0.33412 | -0.15961 | -0.08635 | 0.4541 | -0.075569 | -0.21894 | 0.15538 | 0.33403 | 0.56412
-20.2 | -0.053896 | -0.10555 | 0.27958 | 0.334 | -0.1584 | -0.084527 | 0.44801 | -0.065579 | -0.22304 | 0.15735 | 0.33309 | 0.56413
-20.1 | -0.074792 | -0.098676 | 0.27315 | 0.334 | -0.15724 | -0.082766 | 0.44223 | -0.055773 | -0.22693 | 0.15916 | 0.33217 | 0.56409
-20 | -0.094819 | -0.091974 | 0.26709 | 0.3341 | -0.15614 | -0.081067 | 0.43674 | -0.046146 | -0.23063 | 0.16084 | 0.3313 | 0.564
-19.9 | -0.114 | -0.085436 | 0.26138 | 0.3343 | -0.15511 | -0.079432 | 0.43153 | -0.036695 | -0.23414 | 0.16237 | 0.33045 | 0.56386
-19.8 | -0.13237 | -0.079058 | 0.25599 | 0.33459 | -0.15413 | -0.077863 | 0.42657 | -0.027416 | -0.23747 | 0.16377 | 0.32962 | 0.56367
-19.7 | -0.14993 | -0.072838 | 0.25092 | 0.33497 | -0.1532 | -0.076361 | 0.42185 | -0.018304 | -0.24063 | 0.16503 | 0.32882 | 0.56344
-19.6 | -0.16673 | -0.066773 | 0.24614 | 0.33543 | -0.15233 | -0.074926 | 0.41736 | -0.0093568 | -0.24362 | 0.16617 | 0.32803 | 0.56316
-19.5 | -0.18277 | -0.060858 | 0.24164 | 0.33595 | -0.15151 | -0.07356 | 0.41308 | -0.00057021 | -0.24646 | 0.16718 | 0.32726 | 0.56283
-19.4 | -0.19809 | -0.055092 | 0.2374 | 0.33654 | -0.15074 | -0.072262 | 0.409 | 0.0080585 | -0.24915 | 0.16806 | 0.3265 | 0.56246
-19.3 | -0.2127 | -0.049472 | 0.23341 | 0.33719 | -0.15002 | -0.071033 | 0.4051 | 0.016532 | -0.25169 | 0.16883 | 0.32575 | 0.56206
-19.2 | -0.22662 | -0.043994 | 0.22966 | 0.33789 | -0.14935 | -0.069874 | 0.40137 | 0.024853 | -0.2541 | 0.16948 | 0.325 | 0.56161
-19.1 | -0.23987 | -0.038656 | 0.22612 | 0.33863 | -0.14872 | -0.068784 | 0.3978 | 0.033025 | -0.25638 | 0.17 | 0.32426 | 0.56113
-19 | -0.25247 | -0.033456 | 0.22279 | 0.33941 | -0.14815 | -0.067763 | 0.39438 | 0.041049 | -0.25853 | 0.17042 | 0.3235 | 0.56062
-18.9 | -0.26445 | -0.028392 | 0.21965 | 0.34022 | -0.14762 | -0.066811 | 0.39108 | 0.048928 | -0.26056 | 0.17071 | 0.32274 | 0.56008
-18.8 | -0.27581 | -0.02346 | 0.21669 | 0.34105 | -0.14713 | -0.065928 | 0.38791 | 0.056663 | -0.26249 | 0.1709 | 0.32197 | 0.55951
-18.7 | -0.28658 | -0.018659 | 0.21391 | 0.34189 | -0.14669 | -0.065114 | 0.38484 | 0.064257 | -0.2643 | 0.17097 | 0.32119 | 0.55892
-18.6 | -0.29676 | -0.013986 | 0.21128 | 0.34275 | -0.14629 | -0.064367 | 0.38188 | 0.071711 | -0.26602 | 0.17093 | 0.32038 | 0.5583
-18.5 | -0.30639 | -0.0094405 | 0.20879 | 0.34361 | -0.14593 | -0.063688 | 0.379 | 0.079027 | -0.26764 | 0.17078 | 0.31956 | 0.55767
-18.4 | -0.31548 | -0.005019 | 0.20644 | 0.34447 | -0.14561 | -0.063075 | 0.37621 | 0.086206 | -0.26917 | 0.17052 | 0.3187 | 0.55702
-18.3 | -0.32403 | -0.00071986 | 0.20422 | 0.34532 | -0.14534 | -0.062528 | 0.37348 | 0.09325 | -0.27061 | 0.17015 | 0.31782 | 0.55637
-18.2 | -0.33207 | 0.0034587 | 0.20211 | 0.34616 | -0.14511 | -0.062046 | 0.37081 | 0.10016 | -0.27198 | 0.16967 | 0.31691 | 0.5557
-18.1 | -0.33962 | 0.0075185 | 0.20012 | 0.34699 | -0.14491 | -0.061628 | 0.36819 | 0.10694 | -0.27326 | 0.16909 | 0.31596 | 0.55502
-18 | -0.34668 | 0.011462 | 0.19821 | 0.34778 | -0.14476 | -0.061273 | 0.36561 | 0.11358 | -0.27447 | 0.16839 | 0.31497 | 0.55435
-17.9 | -0.35327 | 0.015289 | 0.1964 | 0.34855 | -0.14465 | -0.06098 | 0.36307 | 0.1201 | -0.27561 | 0.16759 | 0.31394 | 0.55367
-17.8 | -0.35941 | 0.019004 | 0.19468 | 0.34929 | -0.14458 | -0.060747 | 0.36056 | 0.12649 | -0.27669 | 0.16668 | 0.31286 | 0.553
-17.7 | -0.36511 | 0.022607 | 0.19302 | 0.34998 | -0.14454 | -0.060574 | 0.35806 | 0.13275 | -0.27771 | 0.16567 | 0.31173 | 0.55233
-17.6 | -0.37038 | 0.0261 | 0.19143 | 0.35064 | -0.14454 | -0.06046 | 0.35558 | 0.13888 | -0.27866 | 0.16455 | 0.31056 | 0.55167
-17.5 | -0.37524 | 0.029484 | 0.18991 | 0.35125 | -0.14458 | -0.060403 | 0.35311 | 0.14488 | -0.27957 | 0.16332 | 0.30933 | 0.55102
-17.4 | -0.37971 | 0.032762 | 0.18843 | 0.3518 | -0.14466 | -0.060402 | 0.35063 | 0.15076 | -0.28042 | 0.16199 | 0.30804 | 0.55039
-17.3 | -0.38378 | 0.035935 | 0.18701 | 0.3523 | -0.14478 | -0.060455 | 0.34815 | 0.15652 | -0.28122 | 0.16056 | 0.3067 | 0.54977
-17.2 | -0.38749 | 0.039005 | 0.18563 | 0.35275 | -0.14493 | -0.060562 | 0.34566 | 0.16216 | -0.28198 | 0.15902 | 0.3053 | 0.54917
-17.1 | -0.39083 | 0.041972 | 0.18428 | 0.35313 | -0.14512 | -0.06072 | 0.34316 | 0.16767 | -0.28269 | 0.15738 | 0.30383 | 0.54859
-17 | -0.39383 | 0.04484 | 0.18296 | 0.35344 | -0.14535 | -0.060928 | 0.34063 | 0.17306 | -0.28336 | 0.15564 | 0.3023 | 0.54803
-16.9 | -0.3965 | 0.047608 | 0.18167 | 0.35369 | -0.14561 | -0.061186 | 0.33808 | 0.17833 | -0.284 | 0.15379 | 0.30071 | 0.5475
-16.8 | -0.39884 | 0.05028 | 0.18041 | 0.35387 | -0.14591 | -0.061491 | 0.3355 | 0.18348 | -0.28459 | 0.15184 | 0.29904 | 0.54699
-16.7 | -0.40088 | 0.052856 | 0.17916 | 0.35398 | -0.14624 | -0.061841 | 0.33288 | 0.18852 | -0.28516 | 0.1498 | 0.29731 | 0.54652
-16.6 | -0.40262 | 0.055338 | 0.17792 | 0.35401 | -0.14661 | -0.062237 | 0.33023 | 0.19344 | -0.28569 | 0.14765 | 0.29551 | 0.54607
-16.5 | -0.40408 | 0.057727 | 0.17669 | 0.35396 | -0.14701 | -0.062675 | 0.32755 | 0.19824 | -0.28619 | 0.14541 | 0.29364 | 0.54565
-16.4 | -0.40526 | 0.060026 | 0.17547 | 0.35384 | -0.14744 | -0.063154 | 0.32482 | 0.20293 | -0.28667 | 0.14307 | 0.29169 | 0.54526
-16.3 | -0.40619 | 0.062236 | 0.17426 | 0.35364 | -0.14791 | -0.063674 | 0.32204 | 0.2075 | -0.28712 | 0.14064 | 0.28968 | 0.54491
-16.2 | -0.40686 | 0.064358 | 0.17304 | 0.35335 | -0.14842 | -0.064231 | 0.31922 | 0.21197 | -0.28754 | 0.13811 | 0.28759 | 0.54458
-16.1 | -0.4073 | 0.066394 | 0.17182 | 0.35298 | -0.14896 | -0.064826 | 0.31635 | 0.21632 | -0.28794 | 0.13549 | 0.28542 | 0.5443
-16 | -0.40752 | 0.068345 | 0.1706 | 0.35253 | -0.14952 | -0.065456 | 0.31344 | 0.22057 | -0.28831 | 0.13278 | 0.28319 | 0.54404
-15.9 | -0.40752 | 0.070214 | 0.16937 | 0.352 | -0.15013 | -0.066119 | 0.31047 | 0.22471 | -0.28867 | 0.12998 | 0.28088 | 0.54382
-15.8 | -0.40732 | 0.072002 | 0.16813 | 0.35138 | -0.15076 | -0.066815 | 0.30744 | 0.22874 | -0.289 | 0.12709 | 0.27849 | 0.54364
-15.7 | -0.40693 | 0.07371 | 0.16688 | 0.35068 | -0.15143 | -0.067541 | 0.30437 | 0.23267 | -0.28931 | 0.12412 | 0.27604 | 0.54349
-15.6 | -0.40636 | 0.07534 | 0.16562 | 0.34989 | -0.15212 | -0.068297 | 0.30124 | 0.2365 | -0.28961 | 0.12106 | 0.27351 | 0.54337
-15.5 | -0.40562 | 0.076893 | 0.16435 | 0.34902 | -0.15285 | -0.06908 | 0.29806 | 0.24022 | -0.28989 | 0.11792 | 0.27091 | 0.54329
-15.4 | -0.40473 | 0.078372 | 0.16306 | 0.34806 | -0.15361 | -0.06989 | 0.29483 | 0.24385 | -0.29015 | 0.11471 | 0.26823 | 0.54324
-15.3 | -0.40369 | 0.079778 | 0.16175 | 0.34702 | -0.15439 | -0.070724 | 0.29154 | 0.24738 | -0.29039 | 0.11141 | 0.26549 | 0.54322
-15.2 | -0.40251 | 0.081113 | 0.16043 | 0.3459 | -0.15521 | -0.071582 | 0.2882 | 0.25081 | -0.29062 | 0.10805 | 0.26268 | 0.54323
-15.1 | -0.40121 | 0.082378 | 0.15909 | 0.3447 | -0.15605 | -0.072462 | 0.2848 | 0.25415 | -0.29083 | 0.10461 | 0.2598 | 0.54327
-15 | -0.3998 | 0.083574 | 0.15774 | 0.34342 | -0.15693 | -0.073362 | 0.28136 | 0.2574 | -0.29103 | 0.10109 | 0.25685 | 0.54334
-14.9 | -0.39828 | 0.084704 | 0.15636 | 0.34206 | -0.15783 | -0.074281 | 0.27786 | 0.26055 | -0.29121 | 0.097517 | 0.25383 | 0.54343
-14.8 | -0.39667 | 0.08577 | 0.15497 | 0.34062 | -0.15875 | -0.075218 | 0.27431 | 0.26362 | -0.29138 | 0.093875 | 0.25076 | 0.54356
-14.7 | -0.39498 | 0.086772 | 0.15356 | 0.3391 | -0.15971 | -0.076172 | 0.27071 | 0.2666 | -0.29153 | 0.090171 | 0.24762 | 0.5437
-14.6 | -0.39321 | 0.087713 | 0.15213 | 0.33751 | -0.16069 | -0.077141 | 0.26707 | 0.2695 | -0.29167 | 0.086408 | 0.24441 | 0.54387
-14.5 | -0.39138 | 0.088594 | 0.15068 | 0.33584 | -0.16169 | -0.078124 | 0.26338 | 0.27231 | -0.2918 | 0.082588 | 0.24116 | 0.54406
-14.4 | -0.38949 | 0.089416 | 0.14922 | 0.33411 | -0.16272 | -0.07912 | 0.25965 | 0.27504 | -0.29191 | 0.078715 | 0.23784 | 0.54426
-14.3 | -0.38756 | 0.090182 | 0.14773 | 0.3323 | -0.16377 | -0.080127 | 0.25587 | 0.2777 | -0.29201 | 0.074791 | 0.23447 | 0.54448
-14.2 | -0.3856 | 0.090893 | 0.14623 | 0.33043 | -0.16485 | -0.081144 | 0.25206 | 0.28028 | -0.29209 | 0.07082 | 0.23104 | 0.54471
-14.1 | -0.3836 | 0.091551 | 0.14472 | 0.32849 | -0.16595 | -0.082171 | 0.24821 | 0.28278 | -0.29216 | 0.066803 | 0.22757 | 0.54495
-14 | -0.38159 | 0.092156 | 0.14318 | 0.32649 | -0.16707 | -0.083206 | 0.24432 | 0.28521 | -0.29222 | 0.062746 | 0.22405 | 0.5452
-13.9 | -0.37958 | 0.092712 | 0.14163 | 0.32442 | -0.16821 | -0.084249 | 0.24039 | 0.28757 | -0.29226 | 0.058649 | 0.22048 | 0.54546
-13.8 | -0.37756 | 0.093218 | 0.14007 | 0.3223 | -0.16938 | -0.085297 | 0.23644 | 0.28986 | -0.29229 | 0.054517 | 0.21687 | 0.54572
-13.7 | -0.37555 | 0.093678 | 0.13849 | 0.32013 | -0.17056 | -0.086351 | 0.23245 | 0.29209 | -0.29231 | 0.050352 | 0.21321 | 0.54598
-13.6 | -0.37355 | 0.094092 | 0.1369 | 0.3179 | -0.17176 | -0.087409 | 0.22844 | 0.29425 | -0.29231 | 0.046158 | 0.20952 | 0.54623
-13.5 | -0.37158 | 0.094461 | 0.1353 | 0.31562 | -0.17299 | -0.08847 | 0.22441 | 0.29635 | -0.2923 | 0.041938 | 0.2058 | 0.54648
-13.4 | -0.36965 | 0.094788 | 0.13369 | 0.31329 | -0.17423 | -0.089534 | 0.22035 | 0.29838 | -0.29227 | 0.037694 | 0.20204 | 0.54672
-13.3 | -0.36775 | 0.095074 | 0.13206 | 0.31091 | -0.17549 | -0.0906 | 0.21628 | 0.30036 | -0.29223 | 0.03343 | 0.19825 | 0.54695
-13.2 | -0.36589 | 0.09532 | 0.13043 | 0.30849 | -0.17676 | -0.091666 | 0.21218 | 0.30229 | -0.29217 | 0.029149 | 0.19443 | 0.54716
-13.1 | -0.36409 | 0.095527 | 0.12878 | 0.30604 | -0.17805 | -0.092733 | 0.20808 | 0.30415 | -0.2921 | 0.024855 | 0.19058 | 0.54735
-13 | -0.36235 | 0.095698 | 0.12713 | 0.30354 | -0.17936 | -0.0938 | 0.20396 | 0.30597 | -0.29202 | 0.020549 | 0.18671 | 0.54753
-12.9 | -0.36068 | 0.095832 | 0.12548 | 0.30101 | -0.18068 | -0.094865 | 0.19983 | 0.30773 | -0.29192 | 0.016235 | 0.18283 | 0.54767
-12.8 | -0.35908 | 0.095932 | 0.12382 | 0.29844 | -0.18202 | -0.095929 | 0.1957 | 0.30945 | -0.29181 | 0.011917 | 0.17892 | 0.5478
-12.7 | -0.35755 | 0.095999 | 0.12215 | 0.29585 | -0.18337 | -0.096991 | 0.19157 | 0.31112 | -0.29168 | 0.0075963 | 0.175 | 0.54789
-12.6 | -0.35611 | 0.096034 | 0.12048 | 0.29322 | -0.18473 | -0.09805 | 0.18743 | 0.31274 | -0.29153 | 0.0032768 | 0.17107 | 0.54794
-12.5 | -0.35476 | 0.096038 | 0.11881 | 0.29057 | -0.18611 | -0.099106 | 0.1833 | 0.31432 | -0.29137 | -0.0010387 | 0.16713 | 0.54797
-12.4 | -0.3535 | 0.096013 | 0.11713 | 0.2879 | -0.18749 | -0.10016 | 0.17917 | 0.31586 | -0.2912 | -0.0053476 | 0.16318 | 0.54795
-12.3 | -0.35235 | 0.095959 | 0.11546 | 0.28521 | -0.18889 | -0.10121 | 0.17504 | 0.31735 | -0.29101 | -0.009647 | 0.15923 | 0.54789
-12.2 | -0.35129 | 0.095878 | 0.11378 | 0.2825 | -0.1903 | -0.10225 | 0.17093 | 0.31881 | -0.2908 | -0.013934 | 0.15528 | 0.54778
-12.1 | -0.35035 | 0.09577 | 0.11211 | 0.27978 | -0.19172 | -0.10329 | 0.16683 | 0.32023 | -0.29058 | -0.018206 | 0.15133 | 0.54762
-12 | -0.34951 | 0.095637 | 0.11044 | 0.27704 | -0.19315 | -0.10433 | 0.16274 | 0.32161 | -0.29035 | -0.022461 | 0.14738 | 0.54742
-11.9 | -0.34879 | 0.09548 | 0.10877 | 0.2743 | -0.19459 | -0.10536 | 0.15867 | 0.32296 | -0.2901 | -0.026696 | 0.14343 | 0.54716
-11.8 | -0.34819 | 0.0953 | 0.10711 | 0.27154 | -0.19603 | -0.10638 | 0.15462 | 0.32427 | -0.28983 | -0.030908 | 0.1395 | 0.54684
-11.7 | -0.34772 | 0.095097 | 0.10545 | 0.26878 | -0.19749 | -0.1074 | 0.15059 | 0.32556 | -0.28955 | -0.035095 | 0.13557 | 0.54646
-11.6 | -0.34736 | 0.094872 | 0.1038 | 0.26601 | -0.19895 | -0.10841 | 0.14659 | 0.32681 | -0.28925 | -0.039254 | 0.13166 | 0.54603
-11.5 | -0.34714 | 0.094627 | 0.10215 | 0.26325 | -0.20042 | -0.10942 | 0.14261 | 0.32803 | -0.28894 | -0.043385 | 0.12777 | 0.54552
-11.4 | -0.34704 | 0.094361 | 0.10051 | 0.26048 | -0.20189 | -0.11043 | 0.13866 | 0.32922 | -0.28862 | -0.047483 | 0.12389 | 0.54495
-11.3 | -0.34708 | 0.094076 | 0.098883 | 0.25771 | -0.20337 | -0.11142 | 0.13473 | 0.33039 | -0.28828 | -0.051548 | 0.12003 | 0.54432
-11.2 | -0.34725 | 0.093773 | 0.097261 | 0.25495 | -0.20485 | -0.11241 | 0.13084 | 0.33153 | -0.28792 | -0.055577 | 0.11619 | 0.54361
-11.1 | -0.34756 | 0.093451 | 0.095648 | 0.2522 | -0.20634 | -0.1134 | 0.12699 | 0.33264 | -0.28756 | -0.059568 | 0.11237 | 0.54283
-11 | -0.348 | 0.093112 | 0.094045 | 0.24945 | -0.20784 | -0.11438 | 0.12316 | 0.33373 | -0.28718 | -0.063519 | 0.10859 | 0.54197
-10.9 | -0.34858 | 0.092756 | 0.092452 | 0.24671 | -0.20933 | -0.11536 | 0.11938 | 0.33479 | -0.28678 | -0.067429 | 0.10482 | 0.54103
-10.8 | -0.34929 | 0.092384 | 0.09087 | 0.24398 | -0.21084 | -0.11633 | 0.11563 | 0.33584 | -0.28637 | -0.071296 | 0.10109 | 0.54002
-10.7 | -0.35015 | 0.091997 | 0.089299 | 0.24126 | -0.21234 | -0.1173 | 0.11192 | 0.33685 | -0.28595 | -0.075119 | 0.097387 | 0.53893
-10.6 | -0.35114 | 0.091593 | 0.087739 | 0.23856 | -0.21385 | -0.11826 | 0.10825 | 0.33785 | -0.28552 | -0.078895 | 0.093717 | 0.53775
-10.5 | -0.35228 | 0.091175 | 0.086191 | 0.23587 | -0.21536 | -0.11921 | 0.10463 | 0.33882 | -0.28508 | -0.082624 | 0.09008 | 0.53649
-10.4 | -0.35355 | 0.090743 | 0.084655 | 0.23319 | -0.21687 | -0.12017 | 0.10105 | 0.33978 | -0.28462 | -0.086304 | 0.086479 | 0.53515
-10.3 | -0.35495 | 0.090296 | 0.083131 | 0.23053 | -0.21838 | -0.12112 | 0.097511 | 0.34071 | -0.28416 | -0.089935 | 0.082914 | 0.53372
-10.2 | -0.3565 | 0.089835 | 0.081619 | 0.22789 | -0.21989 | -0.12206 | 0.09402 | 0.34162 | -0.28368 | -0.093514 | 0.079387 | 0.53221
-10.1 | -0.35818 | 0.08936 | 0.080121 | 0.22527 | -0.22141 | -0.12301 | 0.090576 | 0.34252 | -0.28319 | -0.097041 | 0.0759 | 0.53061
-10 | -0.35999 | 0.088872 | 0.078634 | 0.22267 | -0.22292 | -0.12395 | 0.087179 | 0.34339 | -0.2827 | -0.10051 | 0.072452 | 0.52892
-9.9 | -0.36194 | 0.088371 | 0.077161 | 0.22009 | -0.22444 | -0.12488 | 0.08383 | 0.34424 | -0.2822 | -0.10394 | 0.069046 | 0.52714
-9.8 | -0.36402 | 0.087857 | 0.0757 | 0.21753 | -0.22595 | -0.12582 | 0.08053 | 0.34508 | -0.28168 | -0.1073 | 0.065682 | 0.52527
-9.7 | -0.36622 | 0.08733 | 0.074251 | 0.21499 | -0.22747 | -0.12675 | 0.077279 | 0.34589 | -0.28116 | -0.11061 | 0.062361 | 0.52332
-9.6 | -0.36855 | 0.08679 | 0.072816 | 0.21247 | -0.22898 | -0.12769 | 0.074078 | 0.34669 | -0.28064 | -0.11387 | 0.059084 | 0.52127
-9.5 | -0.37101 | 0.086237 | 0.071392 | 0.20998 | -0.2305 | -0.12862 | 0.070927 | 0.34746 | -0.2801 | -0.11707 | 0.055851 | 0.51914
-9.4 | -0.37359 | 0.085672 | 0.069981 | 0.2075 | -0.23201 | -0.12955 | 0.067826 | 0.34822 | -0.27957 | -0.12021 | 0.052664 | 0.51692
-9.3 | -0.37629 | 0.085094 | 0.068581 | 0.20505 | -0.23352 | -0.13048 | 0.064776 | 0.34896 | -0.27902 | -0.12329 | 0.049522 | 0.5146
-9.2 | -0.3791 | 0.084503 | 0.067193 | 0.20263 | -0.23503 | -0.13141 | 0.061777 | 0.34968 | -0.27848 | -0.12632 | 0.046426 | 0.51221
-9.1 | -0.38203 | 0.083899 | 0.065817 | 0.20022 | -0.23654 | -0.13234 | 0.058828 | 0.35037 | -0.27793 | -0.12929 | 0.043378 | 0.50972
-9 | -0.38506 | 0.083283 | 0.064451 | 0.19784 | -0.23805 | -0.13328 | 0.05593 | 0.35105 | -0.27737 | -0.13221 | 0.040376 | 0.50715
-8.9 | -0.3882 | 0.082654 | 0.063096 | 0.19549 | -0.23956 | -0.13421 | 0.053083 | 0.35171 | -0.27682 | -0.13506 | 0.037421 | 0.50449
-8.8 | -0.39145 | 0.082012 | 0.061752 | 0.19315 | -0.24106 | -0.13515 | 0.050286 | 0.35235 | -0.27626 | -0.13786 | 0.034513 | 0.50175
-8.7 | -0.39479 | 0.081357 | 0.060417 | 0.19084 | -0.24257 | -0.13609 | 0.047539 | 0.35297 | -0.27571 | -0.14061 | 0.031653 | 0.49892
-8.6 | -0.39823 | 0.080688 | 0.059091 | 0.18855 | -0.24407 | -0.13703 | 0.044841 | 0.35356 | -0.27515 | -0.14329 | 0.02884 | 0.49601
-8.5 | -0.40176 | 0.080007 | 0.057774 | 0.18629 | -0.24557 | -0.13798 | 0.042193 | 0.35414 | -0.2746 | -0.14592 | 0.026074 | 0.49302
-8.4 | -0.40537 | 0.079312 | 0.056466 | 0.18404 | -0.24707 | -0.13893 | 0.039594 | 0.35469 | -0.27405 | -0.1485 | 0.023356 | 0.48996
-8.3 | -0.40907 | 0.078603 | 0.055165 | 0.18182 | -0.24856 | -0.13988 | 0.037043 | 0.35523 | -0.2735 | -0.15102 | 0.020684 | 0.48681
-8.2 | -0.41284 | 0.07788 | 0.053872 | 0.17962 | -0.25006 | -0.14084 | 0.03454 | 0.35574 | -0.27296 | -0.15348 | 0.01806 | 0.48359
-8.1 | -0.41669 | 0.077144 | 0.052585 | 0.17744 | -0.25155 | -0.14181 | 0.032083 | 0.35622 | -0.27242 | -0.15589 | 0.015481 | 0.4803
-8 | -0.42061 | 0.076393 | 0.051304 | 0.17528 | -0.25304 | -0.14278 | 0.029673 | 0.35669 | -0.27189 | -0.15825 | 0.012949 | 0.47693
-7.9 | -0.4246 | 0.075628 | 0.050028 | 0.17314 | -0.25453 | -0.14376 | 0.027308 | 0.35713 | -0.27136 | -0.16056 | 0.010462 | 0.4735
-7.8 | -0.42864 | 0.074848 | 0.048757 | 0.17102 | -0.25601 | -0.14474 | 0.024988 | 0.35754 | -0.27084 | -0.16281 | 0.00802 | 0.47
-7.7 | -0.43274 | 0.074053 | 0.04749 | 0.16892 | -0.2575 | -0.14573 | 0.022712 | 0.35793 | -0.27033 | -0.16501 | 0.0056226 | 0.46643
-7.6 | -0.43689 | 0.073243 | 0.046226 | 0.16683 | -0.25898 | -0.14673 | 0.020478 | 0.3583 | -0.26983 | -0.16716 | 0.0032692 | 0.4628
-7.5 | -0.44109 | 0.072418 | 0.044965 | 0.16477 | -0.26046 | -0.14773 | 0.018287 | 0.35864 | -0.26934 | -0.16927 | 0.0009589 | 0.45911
-7.4 | -0.44533 | 0.071577 | 0.043706 | 0.16271 | -0.26193 | -0.14874 | 0.016136 | 0.35895 | -0.26885 | -0.17132 | -0.0013088 | 0.45537
-7.3 | -0.4496 | 0.070721 | 0.042449 | 0.16068 | -0.26341 | -0.14976 | 0.014025 | 0.35924 | -0.26839 | -0.17333 | -0.0035348 | 0.45157
-7.2 | -0.45391 | 0.069848 | 0.041192 | 0.15866 | -0.26488 | -0.15079 | 0.011952 | 0.3595 | -0.26793 | -0.1753 | -0.0057198 | 0.44772
-7.1 | -0.45825 | 0.068959 | 0.039935 | 0.15665 | -0.26636 | -0.15183 | 0.0099176 | 0.35974 | -0.26748 | -0.17721 | -0.0078647 | 0.44382
-7 | -0.4626 | 0.068054 | 0.038677 | 0.15465 | -0.26783 | -0.15288 | 0.0079194 | 0.35994 | -0.26705 | -0.17909 | -0.0099704 | 0.43988
-6.9 | -0.46698 | 0.067132 | 0.037417 | 0.15267 | -0.2693 | -0.15393 | 0.0059565 | 0.36012 | -0.26664 | -0.18092 | -0.012038 | 0.4359
-6.8 | -0.47137 | 0.066193 | 0.036156 | 0.1507 | -0.27077 | -0.155 | 0.0040278 | 0.36027 | -0.26624 | -0.18271 | -0.014068 | 0.43188
-6.7 | -0.47576 | 0.065236 | 0.034891 | 0.14873 | -0.27223 | -0.15607 | 0.002132 | 0.36039 | -0.26586 | -0.18447 | -0.016061 | 0.42782
-6.6 | -0.48016 | 0.064263 | 0.033624 | 0.14678 | -0.2737 | -0.15716 | 0.00026799 | 0.36048 | -0.26549 | -0.18618 | -0.018019 | 0.42373
-6.5 | -0.48456 | 0.063272 | 0.032351 | 0.14484 | -0.27516 | -0.15826 | -0.0015655 | 0.36055 | -0.26515 | -0.18786 | -0.019943 | 0.41961
-6.4 | -0.48895 | 0.062263 | 0.031074 | 0.1429 | -0.27663 | -0.15936 | -0.0033697 | 0.36058 | -0.26482 | -0.1895 | -0.021833 | 0.41546
-6.3 | -0.49333 | 0.061236 | 0.029791 | 0.14097 | -0.27809 | -0.16048 | -0.0051458 | 0.36058 | -0.26451 | -0.1911 | -0.023691 | 0.4113
-6.2 | -0.4977 | 0.060191 | 0.028503 | 0.13905 | -0.27955 | -0.16161 | -0.0068952 | 0.36055 | -0.26422 | -0.19267 | -0.025518 | 0.40711
-6.1 | -0.50205 | 0.059128 | 0.027207 | 0.13713 | -0.28101 | -0.16274 | -0.0086191 | 0.36049 | -0.26395 | -0.19422 | -0.027315 | 0.40291
-6 | -0.50638 | 0.058046 | 0.025903 | 0.13521 | -0.28247 | -0.16389 | -0.010319 | 0.3604 | -0.26371 | -0.19573 | -0.029084 | 0.3987
-5.9 | -0.51067 | 0.056946 | 0.024592 | 0.1333 | -0.28394 | -0.16505 | -0.011995 | 0.36028 | -0.26348 | -0.19721 | -0.030824 | 0.39448
-5.8 | -0.51494 | 0.055826 | 0.023272 | 0.13139 | -0.2854 | -0.16623 | -0.01365 | 0.36012 | -0.26328 | -0.19866 | -0.032538 | 0.39026
-5.7 | -0.51917 | 0.054688 | 0.021942 | 0.12948 | -0.28686 | -0.16741 | -0.015284 | 0.35994 | -0.2631 | -0.20009 | -0.034227 | 0.38604
-5.6 | -0.52336 | 0.053531 | 0.020603 | 0.12757 | -0.28832 | -0.1686 | -0.016899 | 0.35972 | -0.26295 | -0.20149 | -0.035891 | 0.38182
-5.5 | -0.52751 | 0.052355 | 0.019253 | 0.12567 | -0.28978 | -0.16981 | -0.018496 | 0.35947 | -0.26282 | -0.20287 | -0.037533 | 0.3776
-5.4 | -0.53161 | 0.05116 | 0.017892 | 0.12376 | -0.29124 | -0.17102 | -0.020077 | 0.35919 | -0.26272 | -0.20423 | -0.039152 | 0.3734
-5.3 | -0.53566 | 0.049945 | 0.01652 | 0.12185 | -0.29271 | -0.17225 | -0.021641 | 0.35887 | -0.26264 | -0.20557 | -0.040752 | 0.3692
-5.2 | -0.53966 | 0.048711 | 0.015135 | 0.11993 | -0.29417 | -0.17349 | -0.023192 | 0.35853 | -0.26259 | -0.20689 | -0.042332 | 0.36503
-5.1 | -0.5436 | 0.047457 | 0.013738 | 0.11802 | -0.29564 | -0.17474 | -0.024729 | 0.35815 | -0.26257 | -0.20819 | -0.043893 | 0.36088
-5 | -0.54748 | 0.046184 | 0.012329 | 0.1161 | -0.29711 | -0.176 | -0.026254 | 0.35774 | -0.26257 | -0.20948 | -0.045438 | 0.35675
-4.9 | -0.55129 | 0.044892 | 0.010905 | 0.11417 | -0.29857 | -0.17728 | -0.027768 | 0.35729 | -0.2626 | -0.21075 | -0.046968 | 0.35264
-4.8 | -0.55504 | 0.043579 | 0.0094682 | 0.11224 | -0.30005 | -0.17856 | -0.029272 | 0.35682 | -0.26266 | -0.212 | -0.048482 | 0.34857
-4.7 | -0.55872 | 0.042247 | 0.0080169 | 0.11031 | -0.30152 | -0.17986 | -0.030768 | 0.35631 | -0.26275 | -0.21325 | -0.049984 | 0.34453
-4.6 | -0.56233 | 0.040896 | 0.006551 | 0.10836 | -0.30299 | -0.18116 | -0.032257 | 0.35577 | -0.26286 | -0.21448 | -0.051473 | 0.34053
-4.5 | -0.56586 | 0.039524 | 0.0050701 | 0.10641 | -0.30447 | -0.18248 | -0.033739 | 0.3552 | -0.26301 | -0.2157 | -0.052952 | 0.33657
-4.4 | -0.56932 | 0.038133 | 0.0035738 | 0.10446 | -0.30595 | -0.18381 | -0.035215 | 0.3546 | -0.26318 | -0.21692 | -0.054421 | 0.33265
-4.3 | -0.5727 | 0.036722 | 0.0020618 | 0.10249 | -0.30743 | -0.18514 | -0.036688 | 0.35396 | -0.26339 | -0.21813 | -0.055882 | 0.32878
-4.2 | -0.57599 | 0.035292 | 0.00053375 | 0.10051 | -0.30892 | -0.18649 | -0.038157 | 0.3533 | -0.26362 | -0.21933 | -0.057336 | 0.32496
-4.1 | -0.57921 | 0.033842 | -0.0010106 | 0.09853 | -0.3104 | -0.18785 | -0.039624 | 0.3526 | -0.26389 | -0.22053 | -0.058783 | 0.3212
-4 | -0.58234 | 0.032372 | -0.0025715 | 0.096536 | -0.3119 | -0.18922 | -0.041089 | 0.35187 | -0.26419 | -0.22173 | -0.060226 | 0.31748
-3.9 | -0.58538 | 0.030882 | -0.0041493 | 0.094531 | -0.31339 | -0.1906 | -0.042554 | 0.35111 | -0.26452 | -0.22292 | -0.061665 | 0.31383
-3.8 | -0.58834 | 0.029373 | -0.0057442 | 0.092516 | -0.31489 | -0.19199 | -0.04402 | 0.35032 | -0.26487 | -0.22412 | -0.063101 | 0.31024
-3.7 | -0.59121 | 0.027844 | -0.0073565 | 0.09049 | -0.3164 | -0.19339 | -0.045487 | 0.3495 | -0.26527 | -0.22531 | -0.064536 | 0.30671
-3.6 | -0.59399 | 0.026295 | -0.0089864 | 0.088451 | -0.3179 | -0.19481 | -0.046956 | 0.34866 | -0.26569 | -0.22651 | -0.065971 | 0.30324
-3.5 | -0.59668 | 0.024727 | -0.010634 | 0.086401 | -0.31942 | -0.19623 | -0.048429 | 0.34778 | -0.26614 | -0.2277 | -0.067407 | 0.29985
-3.4 | -0.59927 | 0.02314 | -0.0123 | 0.084339 | -0.32093 | -0.19766 | -0.049906 | 0.34687 | -0.26663 | -0.22891 | -0.068845 | 0.29652
-3.3 | -0.60178 | 0.021532 | -0.013984 | 0.082264 | -0.32246 | -0.1991 | -0.051388 | 0.34593 | -0.26715 | -0.23012 | -0.070286 | 0.29327
-3.2 | -0.60419 | 0.019906 | -0.015686 | 0.080176 | -0.32399 | -0.20055 | -0.052875 | 0.34497 | -0.2677 | -0.23133 | -0.071731 | 0.29009
-3.1 | -0.60651 | 0.018259 | -0.017407 | 0.078075 | -0.32552 | -0.20201 | -0.054369 | 0.34397 | -0.26828 | -0.23255 | -0.073181 | 0.28699
-3 | -0.60874 | 0.016593 | -0.019147 | 0.07596 | -0.32706 | -0.20348 | -0.05587 | 0.34295 | -0.26889 | -0.23378 | -0.074638 | 0.28396
-2.9 | -0.61088 | 0.014908 | -0.020905 | 0.073831 | -0.3286 | -0.20496 | -0.05738 | 0.3419 | -0.26954 | -0.23502 | -0.076103 | 0.28102
-2.8 | -0.61292 | 0.013203 | -0.022683 | 0.071688 | -0.33016 | -0.20644 | -0.058898 | 0.34082 | -0.27022 | -0.23627 | -0.077576 | 0.27816
-2.7 | -0.61487 | 0.011478 | -0.02448 | 0.069531 | -0.33172 | -0.20794 | -0.060425 | 0.33972 | -0.27093 | -0.23753 | -0.079058 | 0.27538
-2.6 | -0.61673 | 0.0097336 | -0.026296 | 0.067358 | -0.33328 | -0.20945 | -0.061963 | 0.33859 | -0.27168 | -0.2388 | -0.080552 | 0.27268
-2.5 | -0.6185 | 0.0079695 | -0.028132 | 0.065171 | -0.33486 | -0.21097 | -0.063512 | 0.33743 | -0.27245 | -0.24009 | -0.082057 | 0.27007
-2.4 | -0.62018 | 0.0061857 | -0.029987 | 0.062969 | -0.33644 | -0.21249 | -0.065072 | 0.33624 | -0.27326 | -0.24138 | -0.083575 | 0.26755
-2.3 | -0.62177 | 0.004382 | -0.031863 | 0.060751 | -0.33803 | -0.21403 | -0.066645 | 0.33503 | -0.27411 | -0.2427 | -0.085107 | 0.26511
-2.2 | -0.62327 | 0.0025584 | -0.033758 | 0.058518 | -0.33962 | -0.21558 | -0.068231 | 0.3338 | -0.27498 | -0.24403 | -0.086654 | 0.26276
-2.1 | -0.62469 | 0.00071475 | -0.035674 | 0.056269 | -0.34123 | -0.21713 | -0.06983 | 0.33253 | -0.27589 | -0.24538 | -0.088217 | 0.26049
-2 | -0.62602 | -0.0011491 | -0.03761 | 0.054003 | -0.34284 | -0.2187 | -0.071443 | 0.33125 | -0.27682 | -0.24674 | -0.089797 | 0.25832
-1.9 | -0.62726 | -0.0030333 | -0.039567 | 0.051721 | -0.34447 | -0.22027 | -0.073072 | 0.32993 | -0.2778 | -0.24812 | -0.091394 | 0.25623
-1.8 | -0.62843 | -0.0049381 | -0.041544 | 0.049423 | -0.3461 | -0.22186 | -0.074716 | 0.32859 | -0.2788 | -0.24953 | -0.093011 | 0.25423
-1.7 | -0.62951 | -0.0068635 | -0.043543 | 0.047107 | -0.34775 | -0.22346 | -0.076377 | 0.32723 | -0.27983 | -0.25095 | -0.094648 | 0.25232
-1.6 | -0.63051 | -0.0088099 | -0.045562 | 0.044774 | -0.3494 | -0.22507 | -0.078054 | 0.32584 | -0.2809 | -0.25239 | -0.096306 | 0.2505
-1.5 | -0.63144 | -0.010778 | -0.047604 | 0.042423 | -0.35107 | -0.22669 | -0.079749 | 0.32443 | -0.282 | -0.25385 | -0.097986 | 0.24876
-1.4 | -0.63229 | -0.012767 | -0.049667 | 0.040055 | -0.35274 | -0.22832 | -0.081462 | 0.32299 | -0.28313 | -0.25534 | -0.09969 | 0.24711
-1.3 | -0.63306 | -0.014777 | -0.051751 | 0.037668 | -0.35443 | -0.22996 | -0.083194 | 0.32152 | -0.28429 | -0.25685 | -0.10142 | 0.24555
-1.2 | -0.63377 | -0.01681 | -0.053859 | 0.035262 | -0.35613 | -0.23162 | -0.084946 | 0.32003 | -0.28549 | -0.25838 | -0.10317 | 0.24408
-1.1 | -0.63441 | -0.018866 | -0.055989 | 0.032838 | -0.35784 | -0.23328 | -0.086718 | 0.31852 | -0.28671 | -0.25994 | -0.10495 | 0.24268
-1 | -0.63498 | -0.020944 | -0.058141 | 0.030394 | -0.35957 | -0.23497 | -0.088511 | 0.31698 | -0.28797 | -0.26152 | -0.10676 | 0.24137
-0.9 | -0.63548 | -0.023046 | -0.060318 | 0.02793 | -0.3613 | -0.23666 | -0.090326 | 0.31541 | -0.28926 | -0.26313 | -0.10859 | 0.24014
-0.8 | -0.63593 | -0.025171 | -0.062517 | 0.025446 | -0.36306 | -0.23837 | -0.092163 | 0.31382 | -0.29057 | -0.26477 | -0.11046 | 0.23899
-0.7 | -0.63632 | -0.02732 | -0.064742 | 0.022941 | -0.36482 | -0.24009 | -0.094023 | 0.3122 | -0.29193 | -0.26643 | -0.11235 | 0.23792
-0.6 | -0.63665 | -0.029495 | -0.06699 | 0.020415 | -0.3666 | -0.24183 | -0.095907 | 0.31055 | -0.29331 | -0.26812 | -0.11428 | 0.23693
-0.5 | -0.63693 | -0.031694 | -0.069264 | 0.017867 | -0.3684 | -0.24358 | -0.097816 | 0.30888 | -0.29472 | -0.26984 | -0.11624 | 0.236
-0.4 | -0.63716 | -0.03392 | -0.071563 | 0.015296 | -0.37021 | -0.24535 | -0.09975 | 0.30718 | -0.29616 | -0.27159 | -0.11823 | 0.23515
-0.3 | -0.63734 | -0.036172 | -0.073889 | 0.012702 | -0.37203 | -0.24714 | -0.10171 | 0.30545 | -0.29764 | -0.27337 | -0.12026 | 0.23437
-0.2 | -0.63747 | -0.038451 | -0.076241 | 0.010085 | -0.37388 | -0.24895 | -0.1037 | 0.30369 | -0.29914 | -0.27518 | -0.12232 | 0.23366
-0.1 | -0.63757 | -0.040759 | -0.07862 | 0.0074423 | -0.37574 | -0.25077 | -0.10571 | 0.3019 | -0.30068 | -0.27702 | -0.12442 | 0.23301
0 | -0.63762 | -0.043095 | -0.081028 | 0.0047747 | -0.37761 | -0.25262 | -0.10776 | 0.30008 | -0.30225 | -0.2789 | -0.12656 | 0.23242
0.1 | -0.63764 | -0.04546 | -0.083464 | 0.0020808 | -0.37951 | -0.25448 | -0.10983 | 0.29823 | -0.30385 | -0.2808 | -0.12874 | 0.23189
0.2 | -0.63763 | -0.047856 | -0.085929 | -0.00063999 | -0.38142 | -0.25637 | -0.11194 | 0.29635 | -0.30547 | -0.28275 | -0.13096 | 0.23142
0.3 | -0.63758 | -0.050283 | -0.088425 | -0.0033887 | -0.38336 | -0.25828 | -0.11407 | 0.29444 | -0.30713 | -0.28472 | -0.13322 | 0.231
0.4 | -0.63751 | -0.052742 | -0.090951 | -0.0061663 | -0.38531 | -0.26021 | -0.11624 | 0.29249 | -0.30882 | -0.28673 | -0.13553 | 0.23062
0.5 | -0.63742 | -0.055234 | -0.093509 | -0.0089738 | -0.38728 | -0.26217 | -0.11844 | 0.2905 | -0.31054 | -0.28878 | -0.13788 | 0.23029
0.6 | -0.6373 | -0.05776 | -0.0961 | -0.011812 | -0.38927 | -0.26415 | -0.12068 | 0.28848 | -0.3123 | -0.29086 | -0.14027 | 0.23
0.7 | -0.63717 | -0.060321 | -0.098724 | -0.014683 | -0.39129 | -0.26616 | -0.12296 | 0.28642 | -0.31408 | -0.29298 | -0.14271 | 0.22975
0.8 | -0.63702 | -0.062919 | -0.10138 | -0.017586 | -0.39333 | -0.26819 | -0.12527 | 0.28433 | -0.31589 | -0.29514 | -0.1452 | 0.22953
0.9 | -0.63686 | -0.065553 | -0.10408 | -0.020524 | -0.39539 | -0.27026 | -0.12761 | 0.28219 | -0.31774 | -0.29734 | -0.14774 | 0.22934
1 | -0.63669 | -0.068226 | -0.10681 | -0.023498 | -0.39747 | -0.27236 | -0.13 | 0.28001 | -0.31961 | -0.29958 | -0.15033 | 0.22917
1.1 | -0.63652 | -0.070939 | -0.10957 | -0.026509 | -0.39957 | -0.27448 | -0.13243 | 0.27779 | -0.32152 | -0.30186 | -0.15298 | 0.22903
1.2 | -0.63634 | -0.073693 | -0.11238 | -0.029558 | -0.4017 | -0.27664 | -0.1349 | 0.27552 | -0.32345 | -0.30418 | -0.15567 | 0.2289
1.3 | -0.63617 | -0.076488 | -0.11523 | -0.032647 | -0.40386 | -0.27884 | -0.13741 | 0.27321 | -0.32542 | -0.30654 | -0.15842 | 0.22878
1.4 | -0.63599 | -0.079328 | -0.11812 | -0.035777 | -0.40604 | -0.28107 | -0.13997 | 0.27085 | -0.32742 | -0.30895 | -0.16123 | 0.22867
1.5 | -0.63583 | -0.082211 | -0.12104 | -0.03895 | -0.40825 | -0.28333 | -0.14257 | 0.26844 | -0.32945 | -0.3114 | -0.16409 | 0.22856
1.6 | -0.63567 | -0.085141 | -0.12402 | -0.042168 | -0.41048 | -0.28564 | -0.14522 | 0.26598 | -0.33152 | -0.31389 | -0.16702 | 0.22844
1.7 | -0.63552 | -0.088119 | -0.12704 | -0.045432 | -0.41274 | -0.28798 | -0.14792 | 0.26346 | -0.33361 | -0.31643 | -0.17 | 0.22832
1.8 | -0.63538 | -0.091146 | -0.1301 | -0.048743 | -0.41503 | -0.29037 | -0.15067 | 0.26089 | -0.33574 | -0.31902 | -0.17305 | 0.22818
1.9 | -0.63527 | -0.094223 | -0.13321 | -0.052104 | -0.41735 | -0.2928 | -0.15347 | 0.25826 | -0.3379 | -0.32165 | -0.17615 | 0.22802
2 | -0.63517 | -0.097352 | -0.13637 | -0.055516 | -0.4197 | -0.29527 | -0.15632 | 0.25557 | -0.34009 | -0.32433 | -0.17933 | 0.22784
2.1 | -0.63509 | -0.10054 | -0.13958 | -0.058982 | -0.42208 | -0.29779 | -0.15923 | 0.25282 | -0.34232 | -0.32707 | -0.18257 | 0.22763
2.2 | -0.63503 | -0.10377 | -0.14285 | -0.062503 | -0.42449 | -0.30036 | -0.1622 | 0.25001 | -0.34457 | -0.32985 | -0.18588 | 0.22738
2.3 | -0.63501 | -0.10707 | -0.14616 | -0.066081 | -0.42693 | -0.30298 | -0.16522 | 0.24713 | -0.34686 | -0.33268 | -0.18925 | 0.22709
2.4 | -0.63501 | -0.11042 | -0.14953 | -0.069718 | -0.4294 | -0.30565 | -0.1683 | 0.24418 | -0.34919 | -0.33556 | -0.1927 | 0.22675
2.5 | -0.63504 | -0.11384 | -0.15296 | -0.073416 | -0.4319 | -0.30837 | -0.17145 | 0.24116 | -0.35154 | -0.3385 | -0.19622 | 0.22636
2.6 | -0.6351 | -0.11731 | -0.15645 | -0.077178 | -0.43444 | -0.31114 | -0.17465 | 0.23807 | -0.35394 | -0.34149 | -0.19982 | 0.22591
2.7 | -0.6352 | -0.12085 | -0.15999 | -0.081005 | -0.43701 | -0.31398 | -0.17792 | 0.2349 | -0.35636 | -0.34454 | -0.20349 | 0.2254
2.8 | -0.63534 | -0.12445 | -0.1636 | -0.084899 | -0.43962 | -0.31686 | -0.18126 | 0.23165 | -0.35882 | -0.34764 | -0.20724 | 0.22482
2.9 | -0.63551 | -0.12813 | -0.16727 | -0.088864 | -0.44226 | -0.31981 | -0.18467 | 0.22832 | -0.36132 | -0.3508 | -0.21106 | 0.22416
3 | -0.63573 | -0.13187 | -0.17101 | -0.092901 | -0.44494 | -0.32282 | -0.18814 | 0.22491 | -0.36385 | -0.35401 | -0.21497 | 0.22341
3.1 | -0.63598 | -0.13568 | -0.17481 | -0.097012 | -0.44765 | -0.3259 | -0.19169 | 0.22141 | -0.36641 | -0.35729 | -0.21896 | 0.22258
3.2 | -0.63628 | -0.13956 | -0.17868 | -0.1012 | -0.4504 | -0.32904 | -0.19531 | 0.21783 | -0.36901 | -0.36062 | -0.22303 | 0.22165
3.3 | -0.63662 | -0.14352 | -0.18262 | -0.10547 | -0.45319 | -0.33224 | -0.19901 | 0.21415 | -0.37165 | -0.36402 | -0.22718 | 0.22062
3.4 | -0.63701 | -0.14755 | -0.18663 | -0.10982 | -0.45602 | -0.33552 | -0.20278 | 0.21038 | -0.37433 | -0.36747 | -0.23143 | 0.21949
3.5 | -0.63745 | -0.15166 | -0.19072 | -0.11425 | -0.45889 | -0.33886 | -0.20664 | 0.20651 | -0.37704 | -0.37099 | -0.23576 | 0.21824
3.6 | -0.63793 | -0.15586 | -0.19489 | -0.11877 | -0.4618 | -0.34228 | -0.21057 | 0.20254 | -0.37979 | -0.37458 | -0.24018 | 0.21687
3.7 | -0.63847 | -0.16013 | -0.19913 | -0.12338 | -0.46474 | -0.34577 | -0.21459 | 0.19847 | -0.38257 | -0.37822 | -0.24469 | 0.21537
3.8 | -0.63905 | -0.16449 | -0.20345 | -0.12808 | -0.46773 | -0.34934 | -0.2187 | 0.19429 | -0.3854 | -0.38194 | -0.2493 | 0.21374
3.9 | -0.63969 | -0.16893 | -0.20785 | -0.13287 | -0.47076 | -0.35298 | -0.22289 | 0.19001 | -0.38826 | -0.38572 | -0.254 | 0.21198
4 | -0.64037 | -0.17346 | -0.21233 | -0.13776 | -0.47383 | -0.35671 | -0.22717 | 0.18561 | -0.39116 | -0.38957 | -0.25879 | 0.21007
4.1 | -0.64111 | -0.17808 | -0.2169 | -0.14275 | -0.47694 | -0.36051 | -0.23154 | 0.18111 | -0.39411 | -0.39348 | -0.26369 | 0.20801
4.2 | -0.64191 | -0.18279 | -0.22156 | -0.14784 | -0.4801 | -0.3644 | -0.23601 | 0.17648 | -0.39709 | -0.39747 | -0.26868 | 0.20579
4.3 | -0.64275 | -0.18759 | -0.22631 | -0.15304 | -0.4833 | -0.36837 | -0.24057 | 0.17173 | -0.40011 | -0.40153 | -0.27377 | 0.20341
4.4 | -0.64365 | -0.19248 | -0.23114 | -0.15834 | -0.48654 | -0.37243 | -0.24522 | 0.16687 | -0.40317 | -0.40566 | -0.27896 | 0.20085
4.5 | -0.6446 | -0.19748 | -0.23607 | -0.16375 | -0.48983 | -0.37658 | -0.24998 | 0.16187 | -0.40627 | -0.40986 | -0.28426 | 0.19813
4.6 | -0.64561 | -0.20257 | -0.24109 | -0.16928 | -0.49317 | -0.38081 | -0.25484 | 0.15675 | -0.40942 | -0.41414 | -0.28966 | 0.19522
4.7 | -0.64666 | -0.20776 | -0.24621 | -0.17491 | -0.49654 | -0.38514 | -0.2598 | 0.1515 | -0.4126 | -0.41849 | -0.29517 | 0.19213
4.8 | -0.64778 | -0.21305 | -0.25143 | -0.18067 | -0.49997 | -0.38956 | -0.26486 | 0.14611 | -0.41583 | -0.42291 | -0.30078 | 0.18884
4.9 | -0.64894 | -0.21845 | -0.25675 | -0.18654 | -0.50344 | -0.39407 | -0.27003 | 0.14059 | -0.4191 | -0.42741 | -0.30651 | 0.18535
5 | -0.65016 | -0.22395 | -0.26216 | -0.19254 | -0.50696 | -0.39868 | -0.27531 | 0.13493 | -0.42241 | -0.43199 | -0.31234 | 0.18166
5.1 | -0.65143 | -0.22955 | -0.26768 | -0.19865 | -0.51052 | -0.40339 | -0.28069 | 0.12913 | -0.42577 | -0.43665 | -0.31828 | 0.17776
5.2 | -0.65275 | -0.23527 | -0.27331 | -0.2049 | -0.51413 | -0.40819 | -0.28619 | 0.12318 | -0.42916 | -0.44138 | -0.32434 | 0.17364
5.3 | -0.65413 | -0.24109 | -0.27904 | -0.21127 | -0.51779 | -0.4131 | -0.2918 | 0.11709 | -0.43261 | -0.4462 | -0.33051 | 0.1693
5.4 | -0.65555 | -0.24702 | -0.28488 | -0.21778 | -0.52149 | -0.41811 | -0.29753 | 0.11085 | -0.43609 | -0.45109 | -0.33679 | 0.16474
5.5 | -0.65703 | -0.25307 | -0.29083 | -0.22442 | -0.52525 | -0.42321 | -0.30338 | 0.10445 | -0.43962 | -0.45607 | -0.34319 | 0.15994
5.6 | -0.65855 | -0.25923 | -0.29689 | -0.23119 | -0.52905 | -0.42843 | -0.30934 | 0.097904 | -0.4432 | -0.46113 | -0.34971 | 0.1549
5.7 | -0.66012 | -0.26551 | -0.30306 | -0.23811 | -0.5329 | -0.43375 | -0.31542 | 0.091199 | -0.44682 | -0.46627 | -0.35634 | 0.14962
5.8 | -0.66173 | -0.2719 | -0.30935 | -0.24516 | -0.5368 | -0.43917 | -0.32162 | 0.084335 | -0.45049 | -0.47149 | -0.36309 | 0.1441
5.9 | -0.6634 | -0.27841 | -0.31575 | -0.25235 | -0.54075 | -0.4447 | -0.32795 | 0.077309 | -0.4542 | -0.4768 | -0.36996 | 0.13832
6 | -0.6651 | -0.28504 | -0.32227 | -0.25969 | -0.54474 | -0.45034 | -0.3344 | 0.070121 | -0.45795 | -0.48219 | -0.37695 | 0.13228
6.1 | -0.66685 | -0.29179 | -0.32891 | -0.26717 | -0.54879 | -0.45609 | -0.34097 | 0.062767 | -0.46176 | -0.48766 | -0.38406 | 0.12599
6.2 | -0.66864 | -0.29866 | -0.33567 | -0.27481 | -0.55288 | -0.46195 | -0.34767 | 0.055245 | -0.4656 | -0.49322 | -0.3913 | 0.11942
6.3 | -0.67047 | -0.30565 | -0.34254 | -0.28259 | -0.55702 | -0.46792 | -0.3545 | 0.047554 | -0.4695 | -0.49887 | -0.39865 | 0.11259
6.4 | -0.67234 | -0.31277 | -0.34954 | -0.29052 | -0.56121 | -0.474 | -0.36146 | 0.039692 | -0.47344 | -0.5046 | -0.40612 | 0.10548
6.5 | -0.67425 | -0.32 | -0.35666 | -0.2986 | -0.56545 | -0.4802 | -0.36854 | 0.031658 | -0.47743 | -0.51042 | -0.41372 | 0.098093
6.6 | -0.67619 | -0.32737 | -0.3639 | -0.30684 | -0.56974 | -0.4865 | -0.37576 | 0.023448 | -0.48146 | -0.51632 | -0.42144 | 0.090422
6.7 | -0.67816 | -0.33486 | -0.37127 | -0.31524 | -0.57408 | -0.49292 | -0.38311 | 0.015063 | -0.48554 | -0.52231 | -0.42929 | 0.082465
6.8 | -0.68017 | -0.34247 | -0.37876 | -0.32379 | -0.57846 | -0.49946 | -0.39059 | 0.0064997 | -0.48967 | -0.52838 | -0.43725 | 0.074218
6.9 | -0.68221 | -0.35021 | -0.38638 | -0.3325 | -0.58289 | -0.50611 | -0.39821 | -0.0022422 | -0.49384 | -0.53455 | -0.44534 | 0.065678
7 | -0.68427 | -0.35808 | -0.39412 | -0.34137 | -0.58737 | -0.51287 | -0.40595 | -0.011164 | -0.49806 | -0.5408 | -0.45356 | 0.056841
7.1 | -0.68636 | -0.36607 | -0.40199 | -0.3504 | -0.5919 | -0.51975 | -0.41384 | -0.020268 | -0.50233 | -0.54713 | -0.46189 | 0.047704
7.2 | -0.68848 | -0.37419 | -0.40999 | -0.35959 | -0.59647 | -0.52674 | -0.42185 | -0.029554 | -0.50665 | -0.55355 | -0.47035 | 0.038265
7.3 | -0.69062 | -0.38244 | -0.41812 | -0.36894 | -0.60109 | -0.53385 | -0.43001 | -0.039023 | -0.51101 | -0.56006 | -0.47893 | 0.02852
7.4 | -0.69278 | -0.39082 | -0.42637 | -0.37846 | -0.60576 | -0.54107 | -0.4383 | -0.048676 | -0.51541 | -0.56666 | -0.48764 | 0.018469
7.5 | -0.69496 | -0.39932 | -0.43475 | -0.38813 | -0.61047 | -0.5484 | -0.44672 | -0.058514 | -0.51987 | -0.57334 | -0.49646 | 0.0081068
7.6 | -0.69715 | -0.40796 | -0.44326 | -0.39798 | -0.61523 | -0.55585 | -0.45528 | -0.068538 | -0.52437 | -0.5801 | -0.50541 | -0.0025669
7.7 | -0.69936 | -0.41672 | -0.4519 | -0.40798 | -0.62003 | -0.56342 | -0.46397 | -0.078747 | -0.52891 | -0.58696 | -0.51448 | -0.013555
7.8 | -0.70158 | -0.4256 | -0.46066 | -0.41815 | -0.62487 | -0.5711 | -0.4728 | -0.089143 | -0.5335 | -0.59389 | -0.52366 | -0.024858
7.9 | -0.70381 | -0.43462 | -0.46956 | -0.42849 | -0.62976 | -0.57889 | -0.48177 | -0.099725 | -0.53814 | -0.60091 | -0.53297 | -0.036478
8 | -0.70605 | -0.44376 | -0.47858 | -0.43899 | -0.6347 | -0.5868 | -0.49087 | -0.11049 | -0.54282 | -0.60801 | -0.5424 | -0.048416
8.1 | -0.7083 | -0.45302 | -0.48773 | -0.44965 | -0.63967 | -0.59481 | -0.50011 | -0.12145 | -0.54754 | -0.6152 | -0.55194 | -0.060673
8.2 | -0.71055 | -0.46241 | -0.497 | -0.46048 | -0.64468 | -0.60294 | -0.50948 | -0.13259 | -0.55231 | -0.62247 | -0.5616 | -0.07325
8.3 | -0.7128 | -0.47192 | -0.5064 | -0.47147 | -0.64974 | -0.61118 | -0.51898 | -0.14392 | -0.55713 | -0.62982 | -0.57137 | -0.086148
8.4 | -0.71506 | -0.48156 | -0.51593 | -0.48262 | -0.65483 | -0.61953 | -0.52862 | -0.15543 | -0.56198 | -0.63725 | -0.58125 | -0.099367
8.5 | -0.71731 | -0.49132 | -0.52558 | -0.49393 | -0.65997 | -0.62798 | -0.53838 | -0.16713 | -0.56688 | -0.64475 | -0.59125 | -0.11291
8.6 | -0.71955 | -0.5012 | -0.53535 | -0.50541 | -0.66514 | -0.63655 | -0.54828 | -0.17902 | -0.57183 | -0.65234 | -0.60136 | -0.12677
8.7 | -0.7218 | -0.5112 | -0.54525 | -0.51704 | -0.67035 | -0.64522 | -0.55831 | -0.19109 | -0.57681 | -0.66 | -0.61158 | -0.14095
8.8 | -0.72403 | -0.52132 | -0.55527 | -0.52883 | -0.67559 | -0.65399 | -0.56847 | -0.20334 | -0.58184 | -0.66774 | -0.6219 | -0.15545
8.9 | -0.72625 | -0.53155 | -0.56541 | -0.54078 | -0.68087 | -0.66287 | -0.57875 | -0.21577 | -0.5869 | -0.67555 | -0.63233 | -0.17027
9 | -0.72847 | -0.54191 | -0.57567 | -0.55289 | -0.68619 | -0.67185 | -0.58916 | -0.22839 | -0.59201 | -0.68344 | -0.64286 | -0.18541
9.1 | -0.73067 | -0.55237 | -0.58605 | -0.56515 | -0.69153 | -0.68093 | -0.5997 | -0.24118 | -0.59716 | -0.6914 | -0.6535 | -0.20087
9.2 | -0.73285 | -0.56295 | -0.59654 | -0.57757 | -0.69691 | -0.69011 | -0.61035 | -0.25416 | -0.60234 | -0.69943 | -0.66423 | -0.21664
9.3 | -0.73501 | -0.57364 | -0.60715 | -0.59013 | -0.70232 | -0.69938 | -0.62113 | -0.26731 | -0.60757 | -0.70752 | -0.67506 | -0.23272
9.4 | -0.73716 | -0.58443 | -0.61787 | -0.60284 | -0.70775 | -0.70875 | -0.63203 | -0.28064 | -0.61283 | -0.71569 | -0.68598 | -0.24912
9.5 | -0.73929 | -0.59533 | -0.6287 | -0.6157 | -0.71322 | -0.71822 | -0.64305 | -0.29414 | -0.61812 | -0.72392 | -0.697 | -0.26582
9.6 | -0.74139 | -0.60634 | -0.63964 | -0.62871 | -0.71871 | -0.72777 | -0.65418 | -0.30781 | -0.62346 | -0.73221 | -0.7081 | -0.28284
9.7 | -0.74347 | -0.61745 | -0.65069 | -0.64185 | -0.72423 | -0.73742 | -0.66542 | -0.32166 | -0.62882 | -0.74057 | -0.7193 | -0.30015
9.8 | -0.74553 | -0.62866 | -0.66185 | -0.65514 | -0.72977 | -0.74715 | -0.67678 | -0.33568 | -0.63423 | -0.74898 | -0.73057 | -0.31777
9.9 | -0.74756 | -0.63997 | -0.6731 | -0.66856 | -0.73534 | -0.75697 | -0.68824 | -0.34986 | -0.63966 | -0.75745 | -0.74193 | -0.33569
10 | -0.74956 | -0.65137 | -0.68446 | -0.68212 | -0.74092 | -0.76686 | -0.69981 | -0.36421 | -0.64513 | -0.76598 | -0.75337 | -0.3539
10.1 | -0.75153 | -0.66286 | -0.69592 | -0.6958 | -0.74653 | -0.77684 | -0.71149 | -0.37872 | -0.65063 | -0.77456 | -0.76488 | -0.3724
10.2 | -0.75347 | -0.67444 | -0.70747 | -0.70962 | -0.75215 | -0.7869 | -0.72326 | -0.39339 | -0.65616 | -0.7832 | -0.77646 | -0.39118
10.3 | -0.75538 | -0.68611 | -0.71912 | -0.72356 | -0.75779 | -0.79703 | -0.73514 | -0.40822 | -0.66172 | -0.79188 | -0.78811 | -0.41025
10.4 | -0.75725 | -0.69786 | -0.73085 | -0.73762 | -0.76345 | -0.80724 | -0.74711 | -0.42321 | -0.6673 | -0.80061 | -0.79983 | -0.4296
10.5 | -0.75909 | -0.7097 | -0.74268 | -0.75179 | -0.76912 | -0.81751 | -0.75917 | -0.43835 | -0.67292 | -0.80939 | -0.81161 | -0.44923
10.6 | -0.7609 | -0.72161 | -0.75459 | -0.76609 | -0.7748 | -0.82785 | -0.77133 | -0.45364 | -0.67856 | -0.8182 | -0.82345 | -0.46912
10.7 | -0.76267 | -0.73359 | -0.76658 | -0.78049 | -0.7805 | -0.83826 | -0.78357 | -0.46909 | -0.68422 | -0.82706 | -0.83535 | -0.48927
10.8 | -0.7644 | -0.74565 | -0.77866 | -0.795 | -0.7862 | -0.84873 | -0.7959 | -0.48468 | -0.68991 | -0.83596 | -0.84729 | -0.50968
10.9 | -0.7661 | -0.75778 | -0.79081 | -0.80961 | -0.79192 | -0.85926 | -0.8083 | -0.50042 | -0.69563 | -0.84489 | -0.85929 | -0.53035
11 | -0.76775 | -0.76997 | -0.80303 | -0.82432 | -0.79763 | -0.86984 | -0.82079 | -0.51629 | -0.70136 | -0.85385 | -0.87133 | -0.55126
11.1 | -0.76937 | -0.78222 | -0.81532 | -0.83913 | -0.80336 | -0.88048 | -0.83335 | -0.53231 | -0.70712 | -0.86284 | -0.88341 | -0.57242
11.2 | -0.77094 | -0.79453 | -0.82769 | -0.85402 | -0.80908 | -0.89117 | -0.84598 | -0.54847 | -0.71289 | -0.87186 | -0.89553 | -0.5938
11.3 | -0.77248 | -0.80689 | -0.84011 | -0.869 | -0.81481 | -0.9019 | -0.85868 | -0.56476 | -0.71869 | -0.88091 | -0.90768 | -0.61542
11.4 | -0.77398 | -0.81931 | -0.8526 | -0.88407 | -0.82054 | -0.91268 | -0.87145 | -0.58119 | -0.7245 | -0.88997 | -0.91987 | -0.63726
11.5 | -0.77543 | -0.83177 | -0.86515 | -0.89921 | -0.82627 | -0.9235 | -0.88427 | -0.59774 | -0.73033 | -0.89906 | -0.93207 | -0.65931
11.6 | -0.77685 | -0.84428 | -0.87775 | -0.91442 | -0.83199 | -0.93436 | -0.89716 | -0.61443 | -0.73617 | -0.90816 | -0.9443 | -0.68157
11.7 | -0.77822 | -0.85682 | -0.8904 | -0.92971 | -0.83771 | -0.94525 | -0.9101 | -0.63124 | -0.74202 | -0.91728 | -0.95655 | -0.70403
11.8 | -0.77955 | -0.8694 | -0.9031 | -0.94505 | -0.84342 | -0.95617 | -0.92309 | -0.64817 | -0.74789 | -0.92641 | -0.96881 | -0.72668
11.9 | -0.78084 | -0.88202 | -0.91584 | -0.96046 | -0.84912 | -0.96713 | -0.93613 | -0.66523 | -0.75377 | -0.93554 | -0.98108 | -0.74952
12 | -0.78209 | -0.89466 | -0.92863 | -0.97592 | -0.85481 | -0.9781 | -0.94921 | -0.6824 | -0.75967 | -0.94468 | -0.99336 | -0.77253
12.1 | -0.7833 | -0.90733 | -0.94145 | -0.99143 | -0.8605 | -0.9891 | -0.96233 | -0.6997 | -0.76557 | -0.95382 | -1.0056 | -0.79571
12.2 | -0.78447 | -0.92002 | -0.95431 | -1.007 | -0.86617 | -1.0001 | -0.97549 | -0.71711 | -0.77147 | -0.96297 | -1.0179 | -0.81906
12.3 | -0.7856 | -0.93272 | -0.9672 | -1.0226 | -0.87182 | -1.0112 | -0.98868 | -0.73464 | -0.77739 | -0.97211 | -1.0302 | -0.84255
12.4 | -0.78669 | -0.94544 | -0.98011 | -1.0382 | -0.87746 | -1.0222 | -1.0019 | -0.75227 | -0.78331 | -0.98124 | -1.0424 | -0.86619
12.5 | -0.78774 | -0.95817 | -0.99305 | -1.0539 | -0.88308 | -1.0333 | -1.0152 | -0.77003 | -0.78923 | -0.99037 | -1.0547 | -0.88997
12.6 | -0.78875 | -0.9709 | -1.006 | -1.0695 | -0.88868 | -1.0443 | -1.0284 | -0.78789 | -0.79516 | -0.99948 | -1.0669 | -0.91387
12.7 | -0.78972 | -0.98363 | -1.019 | -1.0853 | -0.89426 | -1.0554 | -1.0417 | -0.80586 | -0.80109 | -1.0086 | -1.0791 | -0.93789
12.8 | -0.79066 | -0.99636 | -1.032 | -1.101 | -0.89982 | -1.0665 | -1.055 | -0.82394 | -0.80702 | -1.0177 | -1.0913 | -0.96202
12.9 | -0.79156 | -1.0091 | -1.045 | -1.1167 | -0.90535 | -1.0775 | -1.0683 | -0.84213 | -0.81295 | -1.0267 | -1.1034 | -0.98624
13 | -0.79242 | -1.0218 | -1.058 | -1.1324 | -0.91086 | -1.0886 | -1.0817 | -0.86042 | -0.81888 | -1.0358 | -1.1155 | -1.0106
13.1 | -0.79325 | -1.0345 | -1.071 | -1.1482 | -0.91635 | -1.0996 | -1.095 | -0.87883 | -0.82481 | -1.0448 | -1.1276 | -1.035
13.2 | -0.79405 | -1.0472 | -1.084 | -1.1639 | -0.9218 | -1.1107 | -1.1083 | -0.89734 | -0.83073 | -1.0538 | -1.1396 | -1.0594
13.3 | -0.79481 | -1.0598 | -1.097 | -1.1796 | -0.92723 | -1.1217 | -1.1217 | -0.91596 | -0.83665 | -1.0627 | -1.1515 | -1.0839
13.4 | -0.79555 | -1.0725 | -1.11 | -1.1953 | -0.93262 | -1.1327 | -1.135 | -0.93469 | -0.84257 | -1.0716 | -1.1635 | -1.1085
13.5 | -0.79625 | -1.0851 | -1.123 | -1.211 | -0.93799 | -1.1437 | -1.1483 | -0.95353 | -0.84847 | -1.0805 | -1.1753 | -1.1331
13.6 | -0.79693 | -1.0976 | -1.136 | -1.2267 | -0.94332 | -1.1546 | -1.1616 | -0.97247 | -0.85437 | -1.0894 | -1.1871 | -1.1578
13.7 | -0.79757 | -1.1102 | -1.1489 | -1.2423 | -0.94862 | -1.1656 | -1.1749 | -0.99153 | -0.86026 | -1.0982 | -1.1988 | -1.1825
13.8 | -0.7982 | -1.1227 | -1.1619 | -1.2579 | -0.95388 | -1.1765 | -1.1882 | -1.0107 | -0.86614 | -1.1069 | -1.2105 | -1.2071
13.9 | -0.7988 | -1.1351 | -1.1748 | -1.2735 | -0.9591 | -1.1874 | -1.2015 | -1.03 | -0.87201 | -1.1156 | -1.2221 | -1.2318
14 | -0.79937 | -1.1475 | -1.1877 | -1.289 | -0.96429 | -1.1982 | -1.2147 | -1.0494 | -0.87786 | -1.1243 | -1.2336 | -1.2565
14.1 | -0.79993 | -1.1598 | -1.2006 | -1.3045 | -0.96944 | -1.209 | -1.228 | -1.0689 | -0.8837 | -1.1329 | -1.2451 | -1.2811
14.2 | -0.80046 | -1.1721 | -1.2134 | -1.3199 | -0.97455 | -1.2198 | -1.2411 | -1.0886 | -0.88953 | -1.1415 | -1.2564 | -1.3058
14.3 | -0.80098 | -1.1844 | -1.2262 | -1.3353 | -0.97962 | -1.2305 | -1.2543 | -1.1084 | -0.89534 | -1.15 | -1.2677 | -1.3303
14.4 | -0.80148 | -1.1965 | -1.239 | -1.3506 | -0.98465 | -1.2412 | -1.2674 | -1.1283 | -0.90114 | -1.1584 | -1.2789 | -1.3549
14.5 | -0.80197 | -1.2086 | -1.2517 | -1.3659 | -0.98964 | -1.2518 | -1.2805 | -1.1483 | -0.90692 | -1.1668 | -1.29 | -1.3793
14.6 | -0.80245 | -1.2207 | -1.2644 | -1.3811 | -0.99458 | -1.2624 | -1.2936 | -1.1685 | -0.91268 | -1.1751 | -1.301 | -1.4037
14.7 | -0.80291 | -1.2326 | -1.2771 | -1.3962 | -0.99948 | -1.2729 | -1.3066 | -1.1888 | -0.91842 | -1.1834 | -1.3119 | -1.4281
14.8 | -0.80337 | -1.2445 | -1.2897 | -1.4113 | -1.0043 | -1.2834 | -1.3196 | -1.2093 | -0.92414 | -1.1916 | -1.3227 | -1.4523
14.9 | -0.80382 | -1.2563 | -1.3022 | -1.4262 | -1.0092 | -1.2938 | -1.3325 | -1.23 | -0.92984 | -1.1997 | -1.3334 | -1.4764
15 | -0.80427 | -1.2681 | -1.3148 | -1.4411 | -1.0139 | -1.3042 | -1.3454 | -1.2508 | -0.93552 | -1.2077 | -1.3439 | -1.5004
15.1 | -0.80472 | -1.2797 | -1.3272 | -1.4559 | -1.0186 | -1.3145 | -1.3583 | -1.2718 | -0.94118 | -1.2157 | -1.3544 | -1.5243
15.2 | -0.80516 | -1.2913 | -1.3396 | -1.4706 | -1.0233 | -1.3247 | -1.3711 | -1.2929 | -0.94681 | -1.2236 | -1.3648 | -1.5481
15.3 | -0.80561 | -1.3028 | -1.352 | -1.4853 | -1.028 | -1.3349 | -1.3838 | -1.3143 | -0.95241 | -1.2314 | -1.375 | -1.5717
15.4 | -0.80606 | -1.3141 | -1.3643 | -1.4998 | -1.0325 | -1.345 | -1.3965 | -1.3358 | -0.95799 | -1.2392 | -1.3851 | -1.5952
15.5 | -0.80652 | -1.3254 | -1.3765 | -1.5143 | -1.0371 | -1.3551 | -1.4092 | -1.3576 | -0.96354 | -1.2469 | -1.3951 | -1.6185
15.6 | -0.80699 | -1.3366 | -1.3887 | -1.5286 | -1.0416 | -1.3651 | -1.4218 | -1.3796 | -0.96907 | -1.2545 | -1.405 | -1.6416
15.7 | -0.80747 | -1.3477 | -1.4008 | -1.5429 | -1.046 | -1.375 | -1.4343 | -1.4018 | -0.97456 | -1.262 | -1.4147 | -1.6645
15.8 | -0.80796 | -1.3588 | -1.4129 | -1.557 | -1.0504 | -1.3849 | -1.4468 | -1.4242 | -0.98003 | -1.2694 | -1.4244 | -1.6873
15.9 | -0.80846 | -1.3697 | -1.4249 | -1.571 | -1.0548 | -1.3946 | -1.4592 | -1.4469 | -0.98546 | -1.2767 | -1.4339 | -1.7099
16 | -0.80899 | -1.3805 | -1.4368 | -1.585 | -1.0591 | -1.4044 | -1.4716 | -1.4699 | -0.99086 | -1.284 | -1.4432 | -1.7322
16.1 | -0.80953 | -1.3912 | -1.4487 | -1.5988 | -1.0634 | -1.414 | -1.4839 | -1.4931 | -0.99622 | -1.2912 | -1.4524 | -1.7544
16.2 | -0.8101 | -1.4017 | -1.4604 | -1.6125 | -1.0676 | -1.4236 | -1.4962 | -1.5166 | -1.0016 | -1.2982 | -1.4615 | -1.7763
16.3 | -0.81069 | -1.4122 | -1.4722 | -1.6262 | -1.0718 | -1.4331 | -1.5084 | -1.5405 | -1.0068 | -1.3052 | -1.4705 | -1.798
16.4 | -0.8113 | -1.4226 | -1.4838 | -1.6397 | -1.0759 | -1.4425 | -1.5206 | -1.5646 | -1.0121 | -1.3121 | -1.4793 | -1.8194
16.5 | -0.81195 | -1.4329 | -1.4954 | -1.6531 | -1.08 | -1.4518 | -1.5326 | -1.5891 | -1.0173 | -1.319 | -1.488 | -1.8406
16.6 | -0.81263 | -1.443 | -1.5069 | -1.6663 | -1.084 | -1.4611 | -1.5447 | -1.614 | -1.0225 | -1.3257 | -1.4965 | -1.8616
16.7 | -0.81334 | -1.4531 | -1.5184 | -1.6795 | -1.088 | -1.4703 | -1.5567 | -1.6392 | -1.0276 | -1.3323 | -1.5049 | -1.8822
16.8 | -0.81409 | -1.463 | -1.5298 | -1.6926 | -1.092 | -1.4794 | -1.5686 | -1.6648 | -1.0327 | -1.3388 | -1.5131 | -1.9026
16.9 | -0.81488 | -1.4728 | -1.5411 | -1.7055 | -1.0959 | -1.4885 | -1.5805 | -1.6908 | -1.0377 | -1.3453 | -1.5212 | -1.9228
17 | -0.8157 | -1.4825 | -1.5523 | -1.7183 | -1.0998 | -1.4974 | -1.5923 | -1.7173 | -1.0427 | -1.3516 | -1.5292 | -1.9426
17.1 | -0.81657 | -1.4921 | -1.5635 | -1.7311 | -1.1036 | -1.5063 | -1.604 | -1.7442 | -1.0477 | -1.3578 | -1.537 | -1.9621
17.2 | -0.81749 | -1.5016 | -1.5745 | -1.7437 | -1.1074 | -1.5151 | -1.6157 | -1.7716 | -1.0526 | -1.364 | -1.5447 | -1.9814
17.3 | -0.81845 | -1.5109 | -1.5855 | -1.7562 | -1.1112 | -1.5238 | -1.6274 | -1.7995 | -1.0574 | -1.37 | -1.5522 | -2.0003
17.4 | -0.81947 | -1.5202 | -1.5965 | -1.7685 | -1.115 | -1.5325 | -1.6389 | -1.8279 | -1.0622 | -1.3759 | -1.5595 | -2.019
17.5 | -0.82053 | -1.5293 | -1.6073 | -1.7808 | -1.1187 | -1.541 | -1.6505 | -1.8568 | -1.0669 | -1.3818 | -1.5667 | -2.0373
17.6 | -0.82165 | -1.5383 | -1.6181 | -1.793 | -1.1223 | -1.5495 | -1.6619 | -1.8863 | -1.0715 | -1.3875 | -1.5738 | -2.0553
17.7 | -0.82283 | -1.5472 | -1.6288 | -1.805 | -1.126 | -1.5579 | -1.6733 | -1.9164 | -1.0761 | -1.3931 | -1.5807 | -2.073
17.8 | -0.82407 | -1.5559 | -1.6394 | -1.8169 | -1.1296 | -1.5662 | -1.6847 | -1.9472 | -1.0806 | -1.3986 | -1.5875 | -2.0903
17.9 | -0.82536 | -1.5646 | -1.6499 | -1.8288 | -1.1331 | -1.5744 | -1.696 | -1.9786 | -1.0851 | -1.404 | -1.5941 | -2.1073
18 | -0.82672 | -1.5731 | -1.6604 | -1.8405 | -1.1367 | -1.5826 | -1.7073 | -2.0107 | -1.0895 | -1.4093 | -1.6005 | -2.124
18.1 | -0.82815 | -1.5815 | -1.6707 | -1.8521 | -1.1402 | -1.5906 | -1.7184 | -2.0435 | -1.0937 | -1.4145 | -1.6068 | -2.1403
18.2 | -0.82964 | -1.5898 | -1.681 | -1.8636 | -1.1437 | -1.5986 | -1.7296 | -2.077 | -1.0979 | -1.4196 | -1.6129 | -2.1563
18.3 | -0.83121 | -1.598 | -1.6912 | -1.875 | -1.1472 | -1.6065 | -1.7407 | -2.1113 | -1.1021 | -1.4245 | -1.6189 | -2.172
18.4 | -0.83284 | -1.606 | -1.7013 | -1.8864 | -1.1507 | -1.6143 | -1.7517 | -2.1464 | -1.1061 | -1.4294 | -1.6247 | -2.1873
18.5 | -0.83455 | -1.6139 | -1.7113 | -1.8976 | -1.1541 | -1.622 | -1.7626 | -2.1824 | -1.11 | -1.4341 | -1.6304 | -2.2022
18.6 | -0.83634 | -1.6217 | -1.7212 | -1.9087 | -1.1575 | -1.6296 | -1.7735 | -2.2193 | -1.1138 | -1.4387 | -1.6358 | -2.2168
18.7 | -0.8382 | -1.6294 | -1.731 | -1.9197 | -1.1609 | -1.6371 | -1.7844 | -2.257 | -1.1175 | -1.4432 | -1.6412 | -2.231
18.8 | -0.84014 | -1.637 | -1.7407 | -1.9306 | -1.1643 | -1.6445 | -1.7952 | -2.2958 | -1.1211 | -1.4475 | -1.6464 | -2.2449
18.9 | -0.84217 | -1.6444 | -1.7504 | -1.9415 | -1.1677 | -1.6519 | -1.8059 | -2.3355 | -1.1246 | -1.4517 | -1.6514 | -2.2584
19 | -0.84427 | -1.6518 | -1.7598 | -1.9522 | -1.1711 | -1.6591 | -1.8165 | -2.3763 | -1.1279 | -1.4558 | -1.6562 | -2.2716
19.1 | -0.84647 | -1.659 | -1.7692 | -1.9629 | -1.1744 | -1.6662 | -1.8271 | -2.4181 | -1.1311 | -1.4598 | -1.6609 | -2.2844
19.2 | -0.84874 | -1.666 | -1.7785 | -1.9735 | -1.1778 | -1.6732 | -1.8376 | -2.4611 | -1.1342 | -1.4636 | -1.6654 | -2.2969
19.3 | -0.85111 | -1.673 | -1.7876 | -1.984 | -1.1811 | -1.6802 | -1.8481 | -2.5052 | -1.1371 | -1.4673 | -1.6697 | -2.309
19.4 | -0.85356 | -1.6798 | -1.7966 | -1.9944 | -1.1845 | -1.687 | -1.8585 | -2.5505 | -1.1399 | -1.4708 | -1.6739 | -2.3207
19.5 | -0.8561 | -1.6866 | -1.8055 | -2.0047 | -1.1878 | -1.6937 | -1.8687 | -2.5972 | -1.1425 | -1.4741 | -1.6779 | -2.3321
19.6 | -0.85874 | -1.6931 | -1.8142 | -2.015 | -1.1912 | -1.7002 | -1.8789 | -2.6451 | -1.1449 | -1.4773 | -1.6817 | -2.3432
19.7 | -0.86146 | -1.6996 | -1.8228 | -2.0251 | -1.1945 | -1.7067 | -1.8891 | -2.6943 | -1.1471 | -1.4804 | -1.6854 | -2.3539
19.8 | -0.86428 | -1.7059 | -1.8312 | -2.0352 | -1.1979 | -1.713 | -1.8991 | -2.745 | -1.1491 | -1.4833 | -1.6888 | -2.3643
19.9 | -0.8672 | -1.7121 | -1.8395 | -2.0453 | -1.2013 | -1.7192 | -1.909 | -2.7972 | -1.1509 | -1.486 | -1.6921 | -2.3743
20 | -0.87021 | -1.7182 | -1.8476 | -2.0552 | -1.2046 | -1.7253 | -1.9188 | -2.8508 | -1.1525 | -1.4885 | -1.6952 | -2.384
20.1 | -0.87331 | -1.7241 | -1.8555 | -2.0651 | -1.208 | -1.7312 | -1.9285 | -2.9061 | -1.1539 | -1.4908 | -1.6981 | -2.3933
20.2 | -0.87651 | -1.7299 | -1.8632 | -2.075 | -1.2114 | -1.737 | -1.9381 | -2.9629 | -1.155 | -1.4929 | -1.7008 | -2.4023
20.3 | -0.8798 | -1.7356 | -1.8706 | -2.0847 | -1.2148 | -1.7426 | -1.9475 | -3.0215 | -1.1559 | -1.4949 | -1.7033 | -2.411
20.4 | -0.88319 | -1.7411 | -1.8779 | -2.0944 | -1.2182 | -1.7481 | -1.9568 | -3.0818 | -1.1565 | -1.4966 | -1.7056 | -2.4194
20.5 | -0.88667 | -1.7465 | -1.8849 | -2.1041 | -1.2216 | -1.7534 | -1.966 | -3.1439 | -1.1568 | -1.4981 | -1.7077 | -2.4274
20.6 | -0.89025 | -1.7517 | -1.8917 | -2.1136 | -1.2251 | -1.7585 | -1.975 | -3.2078 | -1.1568 | -1.4993 | -1.7095 | -2.4352
20.7 | -0.89392 | -1.7567 | -1.8982 | -2.1231 | -1.2285 | -1.7634 | -1.9838 | -3.2738 | -1.1565 | -1.5004 | -1.7112 | -2.4426
20.8 | -0.89768 | -1.7617 | -1.9044 | -2.1326 | -1.232 | -1.7681 | -1.9924 | -3.3417 | -1.1558 | -1.5011 | -1.7126 | -2.4497
20.9 | -0.90153 | -1.7664 | -1.9103 | -2.1419 | -1.2355 | -1.7726 | -2.0008 | -3.4117 | -1.1548 | -1.5017 | -1.7138 | -2.4566
21 | -0.90548 | -1.771 | -1.9159 | -2.1512 | -1.239 | -1.7769 | -2.0091 | -3.4839 | -1.1534 | -1.5019 | -1.7147 | -2.4631
21.1 | -0.9095 | -1.7754 | -1.9211 | -2.1605 | -1.2425 | -1.781 | -2.0171 | -3.5582 | -1.1517 | -1.5018 | -1.7154 | -2.4694
21.2 | -0.91362 | -1.7796 | -1.926 | -2.1697 | -1.2461 | -1.7848 | -2.0248 | -3.6349 | -1.1495 | -1.5015 | -1.7158 | -2.4754
21.3 | -0.91781 | -1.7837 | -1.9305 | -2.1788 | -1.2497 | -1.7884 | -2.0323 | -3.714 | -1.1469 | -1.5008 | -1.716 | -2.4811
21.4 | -0.92208 | -1.7875 | -1.9346 | -2.1878 | -1.2533 | -1.7917 | -2.0395 | -3.7955 | -1.1438 | -1.4998 | -1.7159 | -2.4865
21.5 | -0.92643 | -1.7911 | -1.9382 | -2.1968 | -1.2569 | -1.7947 | -2.0464 | -3.8795 | -1.1402 | -1.4985 | -1.7155 | -2.4917
21.6 | -0.93084 | -1.7946 | -1.9414 | -2.2057 | -1.2606 | -1.7974 | -2.053 | -3.9662 | -1.1362 | -1.4967 | -1.7148 | -2.4967
21.7 | -0.93533 | -1.7978 | -1.944 | -2.2146 | -1.2643 | -1.7998 | -2.0592 | -4.0555 | -1.1316 | -1.4946 | -1.7138 | -2.5014
21.8 | -0.93987 | -1.8008 | -1.9462 | -2.2233 | -1.268 | -1.8019 | -2.065 | -4.1477 | -1.1265 | -1.4922 | -1.7124 | -2.5058
21.9 | -0.94447 | -1.8035 | -1.9477 | -2.232 | -1.2717 | -1.8036 | -2.0705 | -4.2427 | -1.1207 | -1.4892 | -1.7108 | -2.5101
22 | -0.94911 | -1.806 | -1.9487 | -2.2406 | -1.2754 | -1.8049 | -2.0755 | -4.3407 | -1.1144 | -1.4859 | -1.7087 | -2.5141
22.1 | -0.9538 | -1.8083 | -1.949 | -2.2491 | -1.2792 | -1.8059 | -2.0801 | -4.4418 | -1.1074 | -1.4821 | -1.7064 | -2.5179
22.2 | -0.95852 | -1.8102 | -1.9487 | -2.2575 | -1.283 | -1.8064 | -2.0842 | -4.546 | -1.0998 | -1.4778 | -1.7036 | -2.5215
22.3 | -0.96326 | -1.8119 | -1.9476 | -2.2659 | -1.2868 | -1.8065 | -2.0878 | -4.6536 | -1.0914 | -1.473 | -1.7005 | -2.5249
22.4 | -0.96802 | -1.8133 | -1.9458 | -2.2741 | -1.2907 | -1.8061 | -2.0908 | -4.7645 | -1.0823 | -1.4676 | -1.6969 | -2.5281
22.5 | -0.97279 | -1.8144 | -1.9432 | -2.2822 | -1.2945 | -1.8052 | -2.0932 | -4.8788 | -1.0724 | -1.4617 | -1.6929 | -2.5311
22.6 | -0.97755 | -1.8151 | -1.9397 | -2.2903 | -1.2984 | -1.8038 | -2.095 | -4.9968 | -1.0617 | -1.4553 | -1.6885 | -2.534
22.7 | -0.98229 | -1.8155 | -1.9353 | -2.2982 | -1.3023 | -1.8019 | -2.0962 | -5.1185 | -1.0501 | -1.4482 | -1.6835 | -2.5366
22.8 | -0.987 | -1.8155 | -1.93 | -2.3059 | -1.3062 | -1.7994 | -2.0966 | -5.244 | -1.0377 | -1.4404 | -1.6782 | -2.5391
22.9 | -0.99167 | -1.8151 | -1.9236 | -2.3136 | -1.3101 | -1.7962 | -2.0963 | -5.3734 | -1.0243 | -1.432 | -1.6722 | -2.5415
23 | -0.99628 | -1.8144 | -1.9162 | -2.3211 | -1.314 | -1.7925 | -2.0952 | -5.5069 | -1.01 | -1.4229 | -1.6658 | -2.5437
23.1 | -1.0008 | -1.8132 | -1.9076 | -2.3285 | -1.3179 | -1.7881 | -2.0932 | -5.6446 | -0.9946 | -1.4131 | -1.6588 | -2.5457
23.2 | -1.0053 | -1.8115 | -1.8979 | -2.3357 | -1.3219 | -1.7829 | -2.0903 | -5.7865 | -0.97816 | -1.4025 | -1.6512 | -2.5476
23.3 | -1.0096 | -1.8094 | -1.8868 | -2.3427 | -1.3258 | -1.777 | -2.0865 | -5.933 | -0.96061 | -1.391 | -1.643 | -2.5494
23.4 | -1.0138 | -1.8068 | -1.8745 | -2.3496 | -1.3297 | -1.7704 | -2.0817 | -6.084 | -0.94189 | -1.3787 | -1.6342 | -2.5511
23.5 | -1.0179 | -1.8037 | -1.8607 | -2.3563 | -1.3337 | -1.7629 | -2.0758 | -6.2397 | -0.92196 | -1.3656 | -1.6247 | -2.5526
23.6 | -1.0217 | -1.8 | -1.8454 | -2.3628 | -1.3376 | -1.7545 | -2.0688 | -6.4003 | -0.90075 | -1.3515 | -1.6146 | -2.554
23.7 | -1.0254 | -1.7958 | -1.8286 | -2.3692 | -1.3415 | -1.7452 | -2.0605 | -6.5659 | -0.87823 | -1.3364 | -1.6037 | -2.5553
23.8 | -1.0289 | -1.7909 | -1.8101 | -2.3753 | -1.3454 | -1.735 | -2.0511 | -6.7367 | -0.85432 | -1.3203 | -1.592 | -2.5564
23.9 | -1.0321 | -1.7854 | -1.7899 | -2.3811 | -1.3492 | -1.7238 | -2.0403 | -6.9128 | -0.82897 | -1.3032 | -1.5796 | -2.5575
24 | -1.0351 | -1.7793 | -1.7679 | -2.3868 | -1.353 | -1.7115 | -2.028 | -7.0944 | -0.80211 | -1.2849 | -1.5663 | -2.5584
24.1 | -1.0377 | -1.7724 | -1.7439 | -2.3922 | -1.3568 | -1.6981 | -2.0143 | -7.2816 | -0.77369 | -1.2655 | -1.5521 | -2.5593
24.2 | -1.04 | -1.7649 | -1.7179 | -2.3973 | -1.3606 | -1.6835 | -1.9991 | -7.4747 | -0.74364 | -1.2449 | -1.5371 | -2.56
24.3 | -1.0419 | -1.7565 | -1.6897 | -2.4022 | -1.3643 | -1.6677 | -1.9822 | -7.6737 | -0.71189 | -1.223 | -1.5211 | -2.5606
24.4 | -1.0434 | -1.7474 | -1.6594 | -2.4068 | -1.3679 | -1.6506 | -1.9636 | -7.8789 | -0.67837 | -1.1998 | -1.5042 | -2.5612
24.5 | -1.0444 | -1.7374 | -1.6266 | -2.4111 | -1.3715 | -1.6322 | -1.9431 | -8.0905 | -0.64301 | -1.1752 | -1.4862 | -2.5616
24.6 | -1.045 | -1.7265 | -1.5914 | -2.415 | -1.375 | -1.6124 | -1.9207 | -8.3086 | -0.60572 | -1.1492 | -1.4671 | -2.5619
24.7 | -1.045 | -1.7146 | -1.5536 | -2.4187 | -1.3784 | -1.5911 | -1.8964 | -8.5335 | -0.56644 | -1.1217 | -1.447 | -2.5622
24.8 | -1.0445 | -1.7018 | -1.5131 | -2.422 | -1.3818 | -1.5683 | -1.8699 | -8.7653 | -0.52509 | -1.0926 | -1.4256 | -2.5623
24.9 | -1.0433 | -1.688 | -1.4698 | -2.4249 | -1.385 | -1.5439 | -1.8411 | -9.0043 | -0.48157 | -1.0619 | -1.4031 | -2.5623
25 | -1.0414 | -1.6731 | -1.4234 | -2.4275 | -1.3882 | -1.5178 | -1.8101 | -9.2506 | -0.43581 | -1.0295 | -1.3793 | -2.5622
25.1 | -1.0388 | -1.6571 | -1.3739 | -2.4296 | -1.3912 | -1.4899 | -1.7766 | -9.5046 | -0.38771 | -0.99527 | -1.3542 | -2.562
25.2 | -1.0354 | -1.6399 | -1.3211 | -2.4314 | -1.3941 | -1.4602 | -1.7405 | -9.7663 | -0.33719 | -0.95924 | -1.3277 | -2.5617
25.3 | -1.0312 | -1.6215 | -1.2649 | -2.4327 | -1.3969 | -1.4285 | -1.7017 | -10.0361 | -0.28414 | -0.92128 | -1.2997 | -2.5613
25.4 | -1.026 | -1.6017 | -1.2051 | -2.4336 | -1.3996 | -1.3949 | -1.6601 | -10.3141 | -0.22848 | -0.88133 | -1.2703 | -2.5607
25.5 | -1.0199 | -1.5807 | -1.1415 | -2.4341 | -1.4021 | -1.3591 | -1.6155 | -10.6007 | -0.1701 | -0.83929 | -1.2393 | -2.56
25.6 | -1.0128 | -1.5582 | -1.074 | -2.4341 | -1.4044 | -1.3212 | -1.5678 | -10.8961 | -0.10889 | -0.79508 | -1.2067 | -2.5592
25.7 | -1.0045 | -1.5342 | -1.0023 | -2.4335 | -1.4065 | -1.2809 | -1.5169 | -11.2005 | -0.044755 | -0.74861 | -1.1724 | -2.5582
25.8 | -0.99506 | -1.5087 | -0.92633 | -2.4325 | -1.4085 | -1.2383 | -1.4625 | -11.5142 | 0.022425 | -0.6998 | -1.1364 | -2.5571
25.9 | -0.98434 | -1.4816 | -0.84587 | -2.4309 | -1.4102 | -1.1932 | -1.4046 | -11.8375 | 0.092762 | -0.64854 | -1.0985 | -2.5558
26 | -0.97228 | -1.4528 | -0.7607 | -2.4288 | -1.4118 | -1.1455 | -1.343 | -12.1707 | 0.16637 | -0.59474 | -1.0587 | -2.5544
26.1 | -0.95879 | -1.4222 | -0.67061 | -2.4261 | -1.4131 | -1.0951 | -1.2774 | -12.514 | 0.24339 | -0.5383 | -1.017 | -2.5528
26.2 | -0.94377 | -1.3898 | -0.57539 | -2.4229 | -1.4141 | -1.0419 | -1.2078 | -12.8678 | 0.32392 | -0.47911 | -0.97312 | -2.551
26.3 | -0.92715 | -1.3555 | -0.47481 | -2.419 | -1.4149 | -0.9858 | -1.134 | -13.2323 | 0.40811 | -0.41706 | -0.92714 | -2.5491
26.4 | -0.90881 | -1.3192 | -0.36865 | -2.4145 | -1.4154 | -0.9266 | -1.0556 | -13.6079 | 0.49608 | -0.35204 | -0.87893 | -2.5469
26.5 | -0.88867 | -1.2807 | -0.25665 | -2.4094 | -1.4156 | -0.86422 | -0.97265 | -13.9949 | 0.58798 | -0.28394 | -0.82839 | -2.5446
26.6 | -0.86661 | -1.2402 | -0.13857 | -2.4036 | -1.4155 | -0.79853 | -0.88482 | -14.3937 | 0.68396 | -0.21264 | -0.77543 | -2.542
26.7 | -0.84253 | -1.1973 | -0.014151 | -2.3971 | -1.415 | -0.7294 | -0.7919 | -14.8045 | 0.78414 | -0.138 | -0.71996 | -2.5393
26.8 | -0.81632 | -1.152 | 0.11688 | -2.3899 | -1.4142 | -0.65667 | -0.69369 | -15.2277 | 0.8887 | -0.05991 | -0.66188 | -2.5363
26.9 | -0.78785 | -1.1043 | 0.25481 | -2.3819 | -1.413 | -0.58022 | -0.58995 | -15.6638 | 0.99778 | 0.021778 | -0.60107 | -2.5331
27 | -0.75702 | -1.054 | 0.39991 | -2.3732 | -1.4114 | -0.49988 | -0.48043 | -16.1129 | 1.1116 | 0.1072 | -0.53744 | -2.5297
27.1 | -0.72368 | -1.0011 | 0.55249 | -2.3638 | -1.4094 | -0.41552 | -0.36489 | -16.5757 | 1.2302 | 0.19649 | -0.47086 | -2.5261
27.2 | -0.68771 | -0.9453 | 0.71286 | -2.3536 | -1.407 | -0.32695 | -0.24307 | -17.0523 | 1.3538 | 0.28981 | -0.40123 | -2.5222
27.3 | -0.64898 | -0.88662 | 0.88134 | -2.3425 | -1.4041 | -0.23403 | -0.1147 | -17.5433 | 1.4827 | 0.3873 | -0.32842 | -2.5181
27.4 | -0.60734 | -0.82489 | 1.0583 | -2.3306 | -1.4006 | -0.13658 | 0.020511 | -18.049 | 1.6169 | 0.48913 | -0.25231 | -2.5138
27.5 | -0.56265 | -0.76 | 1.244 | -2.3178 | -1.3967 | -0.034419 | 0.16285 | -18.5699 | 1.7568 | 0.59547 | -0.17276 | -2.5093
27.6 | -0.51477 | -0.69182 | 1.4388 | -2.3042 | -1.3922 | 0.072632 | 0.31261 | -19.1064 | 1.9024 | 0.70647 | -0.089644 | -2.5045
27.7 | -0.46353 | -0.62021 | 1.6432 | -2.2896 | -1.3872 | 0.18476 | 0.47012 | -19.659 | 2.0539 | 0.82233 | -0.0028127 | -2.4995
27.8 | -0.40879 | -0.54503 | 1.8575 | -2.2742 | -1.3815 | 0.30217 | 0.6357 | -20.228 | 2.2117 | 0.94322 | 0.087877 | -2.4943
27.9 | -0.35037 | -0.46613 | 2.082 | -2.2577 | -1.3752 | 0.42505 | 0.80969 | -20.814 | 2.3759 | 1.0693 | 0.18258 | -2.4889
28 | -0.28811 | -0.38337 | 2.3173 | -2.2403 | -1.3683 | 0.55362 | 0.99244 | -21.4175 | 2.5466 | 1.2009 | 0.28145 | -2.4834
28.1 | -0.22184 | -0.29657 | 2.5637 | -2.2218 | -1.3606 | 0.68809 | 1.1843 | -22.0389 | 2.7243 | 1.3381 | 0.38466 | -2.4776
28.2 | -0.15138 | -0.20559 | 2.8216 | -2.2023 | -1.3522 | 0.8287 | 1.3857 | -22.6788 | 2.909 | 1.4811 | 0.49237 | -2.4718
28.3 | -0.076541 | -0.11025 | 3.0916 | -2.1818 | -1.343 | 0.97566 | 1.597 | -23.3376 | 3.101 | 1.6302 | 0.60477 | -2.4658
28.4 | 0.0028519 | -0.010374 | 3.3741 | -2.1601 | -1.333 | 1.1292 | 1.8187 | -24.0159 | 3.3007 | 1.7855 | 0.72204 | -2.4598
28.5 | 0.086994 | 0.094222 | 3.6695 | -2.1373 | -1.3222 | 1.2896 | 2.0511 | -24.7143 | 3.5082 | 1.9474 | 0.84438 | -2.4537
28.6 | 0.17608 | 0.20373 | 3.9784 | -2.1134 | -1.3104 | 1.4571 | 2.2946 | -25.4332 | 3.7238 | 2.1161 | 0.97199 | -2.4477
28.7 | 0.27031 | 0.31834 | 4.3013 | -2.0882 | -1.2977 | 1.632 | 2.5499 | -26.1733 | 3.9478 | 2.2919 | 1.1051 | -2.4417
28.8 | 0.36989 | 0.43826 | 4.6388 | -2.0618 | -1.2841 | 1.8145 | 2.8173 | -26.9352 | 4.1804 | 2.4749 | 1.2439 | -2.4358
28.9 | 0.47502 | 0.56371 | 4.9914 | -2.0341 | -1.2693 | 2.005 | 3.0973 | -27.7193 | 4.4221 | 2.6655 | 1.3886 | -2.4301
29 | 0.58593 | 0.69491 | 5.3597 | -2.0051 | -1.2535 | 2.2037 | 3.3905 | -28.5264 | 4.673 | 2.864 | 1.5394 | -2.4246
29.1 | 0.70281 | 0.83209 | 5.7442 | -1.9747 | -1.2366 | 2.4109 | 3.6974 | -29.357 | 4.9335 | 3.0706 | 1.6967 | -2.4195
29.2 | 0.82589 | 0.97548 | 6.1457 | -1.9429 | -1.2184 | 2.6269 | 4.0186 | -30.2118 | 5.204 | 3.2858 | 1.8607 | -2.4147
29.3 | 0.9554 | 1.1253 | 6.5647 | -1.9097 | -1.199 | 2.8522 | 4.3546 | -31.0915 | 5.4847 | 3.5097 | 2.0316 | -2.4105
29.4 | 1.0916 | 1.2819 | 7.0019 | -1.8749 | -1.1783 | 3.0869 | 4.7061 | -31.9966 | 5.7761 | 3.7429 | 2.2098 | -2.407
29.5 | 1.2346 | 1.4455 | 7.458 | -1.8386 | -1.1562 | 3.3315 | 5.0738 | -32.9279 | 6.0784 | 3.9855 | 2.3954 | -2.4041
29.6 | 1.3847 | 1.6164 | 7.9337 | -1.8006 | -1.1327 | 3.5863 | 5.4582 | -33.886 | 6.3921 | 4.2379 | 2.5889 | -2.4022
29.7 | 1.5422 | 1.7948 | 8.4298 | -1.761 | -1.1076 | 3.8517 | 5.86 | -34.8716 | 6.7175 | 4.5007 | 2.7906 | -2.4013
29.8 | 1.7072 | 1.9811 | 8.947 | -1.7195 | -1.081 | 4.1281 | 6.28 | -35.8855 | 7.0551 | 4.774 | 3.0007 | -2.4015
29.9 | 1.88 | 2.1756 | 9.4861 | -1.6763 | -1.0526 | 4.4159 | 6.719 | -36.9283 | 7.4053 | 5.0585 | 3.2197 | -2.4032
30 | 2.0609 | 2.3786 | 10.048 | -1.6311 | -1.0225 | 4.7156 | 7.1776 | -38.0008 | 7.7684 | 5.3544 | 3.4479 | -2.4064

## koef_den314
tridaTDD | kat1 | kat2 | kat3 | kat4 | kat5 | vanoce | velikonoce | NTkat1 | NTkat2 | NTkat3 | NTkat4 | NTkat5 | w | delta | beta | z | c
DOM1 | -8.1339 | -8.1354 | -8.1639 | -7.8871 | -7.9241 | 0.14589 | 0.095441 | 0.95192 | 1.189 | 1.463 | 0.87708 | 1.0263 | 0.63569 | 0 | 0 | 7 | 1
DOM2 | -7.1272 | -7.1385 | -7.1304 | -7.135 | -7.1396 | 0.0049511 | -0.019833 | 1.0107 | 1.021 | 0.99641 | 0.98684 | 1.0645 | 0.65087 | 0 | 0 | 7 | 1
DOM3 | -6.2433 | -6.2476 | -6.2305 | -6.2188 | -6.2058 | -0.0014948 | 0.0023861 | 1.0159 | 1.0121 | 1.0065 | 0.93483 | 0.93627 | 0.63049 | 0 | 0 | 7 | 1
DOM4 | -8.1448 | -8.153 | -8.1592 | -8.1262 | -8.178 | 0.039981 | -0.028012 | 0.9941 | 0.99842 | 0.98692 | 0.96531 | 1.0372 | 0.63103 | 0 | 0 | 7 | 1
MO1 | -5.8861 | -5.9725 | -5.8982 | -6.2423 | -6.1624 | -0.063499 | -0.011439 | 0.99811 | 1.0207 | 1.0134 | 1.2372 | 1.1142 | 0.63502 | 0 | 0 | 7 | 1
MO2 | -6.4677 | -6.5296 | -6.441 | -6.6726 | -6.601 | -0.0035468 | -0.021655 | 1.0126 | 1.0341 | 1.0419 | 1.1032 | 1.0673 | 0.63783 | 0 | 0 | 7 | 1
MO3 | -6.3863 | -6.4681 | -6.3838 | -6.6604 | -6.5526 | 0.024653 | -0.019446 | 0.98799 | 1.0773 | 1.0354 | 1.2131 | 1.1076 | 0.64198 | 0 | 0 | 7 | 1
MO4 | -7.5834 | -7.6723 | -7.571 | -7.9205 | -7.7305 | 0.072562 | -0.036513 | 0.99325 | 1.0525 | 0.99214 | 1.2208 | 1.0694 | 0.63792 | 0 | 0 | 7 | 1
SO1 | -4.976 | -5.1011 | -4.9697 | -5.5932 | -5.457 | -0.066565 | -0.00078971 | 1.029 | 1.062 | 1.0765 | 1.6861 | 1.4957 | 0.6517 | 0 | 0 | 7 | 1
SO2 | -6.4083 | -6.4779 | -6.3997 | -6.6281 | -6.5113 | -0.006493 | -0.030723 | 1.017 | 1.0486 | 1.0391 | 1.161 | 1.0603 | 0.64163 | 0 | 0 | 7 | 1
SO3 | -3.707 | -3.8162 | -3.709 | -4.0545 | -3.9352 | -0.02722 | -0.074976 | 0.96317 | 1.0212 | 1.0116 | 1.1968 | 1.1001 | 0.66581 | 0 | 0 | 7 | 1
SO4 | -4.652 | -4.8073 | -4.6012 | -5.0732 | -4.8402 | -0.10267 | -0.080296 | 1.0013 | 1.1355 | 1.0135 | 1.3161 | 1.1359 | 0.6322 | 0 | 0 | 7 | 1

## norm_konst314
tridaTDD | c_R (2024)
DOM1 | 0.052862
DOM2 | 0.33499
DOM3 | 0.72913
DOM4 | 0.14126
MO1 | 0.64958
MO2 | 0.4436
MO3 | 0.50075
MO4 | 0.25107
SO1 | 1.6003
SO2 | 0.43178
SO3 | 6.9995
SO4 | 4.6139