## Vzor den (9.11.2018)
Výpočet odhadu spotřeby ve dni d = 9.11.2018 zákazníka s plánovanou roční spotřebou 2730 kWh a třídou TDD DOM1
Popis komponenty | Název komponenty | Hodnota | Den | Datum | Teplota [T] | Výpočet kor_teplota:
Rok, pro který je model normalizován | R | 2021 | d-6 | 2018-11-03 | 9.1 | w | 0.63158
Plánovaná roční spotřeba v kWh | O^PRS_R | 2730 | d-5 | 2018-11-04 | 10.7 | N (NTkat2) | 1.2015
Třída TDD | p | DOM1 | d-4 | 2018-11-05 | 10.8 | w_p.T_d + [1-w_p].T_(d-1) | 8.7632
Normovací konstanta pro rok 2021 a třídu TDD DOM1 | c_R | 0.060306 | d-3 | 2018-11-06 | 11.1 | kappa_p(.) | 0.0085682
|  |  | d-2 | 2018-11-07 | 9.9 | P_pd | 9.8714
Výpočet D_pd: |  |  | d-1 | 2018-11-08 | 8.7 | rho_p(.) | -0.78471
Popis komponenty | Název komponenty | Hodnota | d | 2018-11-09 | 8.8 | kor_teplota | -0.77442
Korekce na typ dne | kor_den (kat2) | -8.0419
Korekce na Vánoce | kor_vanoce | 0 | Den | Datum | Charakter
Korekce na Velikonoce | kor_velikonoce | 0 | den t-1 | 2018-11-08 | pracovní
Teplotní korekce | kor_teplota | -0.77442 | den t | 2018-11-09 | pracovní
|  |  | den t+1 | 2018-11-10 | nepracovní
Výpočet TDD_pdR:
Popis komponenty | Název komponenty | Hodnota | Typ dne t: | 2
Kalibrační konstanta | c_p | 1
Denní a teplotně kalendářová korekce | TDD_pd | 0.0001483
Typový diagram TDD | TDD_pdR | 0.0024591
Namodelovaná denní spotřeba v kWh
hat O_d | 6.7134
Legenda:
zadávané parametry
počítané komponenty
výsledek

## Vzor den (7.2.2017)
Výpočet odhadu spotřeby ve dni d = 7.2.2017 zákazníka s plánovanou roční spotřebou 2730 kWh a třídou TDD DOM1
Popis komponenty | Název komponenty | Hodnota | Den | Datum | Teplota [T] | Výpočet kor_teplota:
Rok, pro který je model normalizován | R | 2021 | d-6 | 2017-02-01 | -3 | w | 0.63158
Plánovaná roční spotřeba v kWh | O^PRS_R | 2730 | d-5 | 2017-02-02 | -1.3 | N (NTkat1) | 1
Třída TDD | p | DOM1 | d-4 | 2017-02-03 | 0.4 | w_p.T_d + [1-w_p].T_(d-1) | -1.2526
Normovací konstanta pro rok 2021 a třídu TDD DOM1 | c_R | 0.060306 | d-3 | 2017-02-04 | 1.5 | kappa_p(.) | 0.11514
|  |  | d-2 | 2017-02-05 | 1.4 | P_pd | -0.41429
Výpočet D_pd: |  |  | d-1 | 2017-02-06 | 0.2 | rho_p(.) | -0.61821
Popis komponenty | Název komponenty | Hodnota | d | 2017-02-07 | -2.1 | kor_teplota | -0.50308
Korekce na typ dne | kor_den (kat1) | -8.0342
Korekce na Vánoce | kor_vanoce | 0 | Den | Datum | Charakter
Korekce na Velikonoce | kor_velikonoce | 0 | den t-1 | 2017-02-06 | pracovní
Teplotní korekce | kor_teplota | -0.50308 | den t | 2017-02-07 | pracovní
|  |  | den t+1 | 2017-02-08 | pracovní
Výpočet TDD_pdR:
Popis komponenty | Název komponenty | Hodnota | Typ dne t: | 1
Kalibrační konstanta | c_p | 1
Denní a teplotně kalendářová korekce | TDD_pd | 0.00019602
Typový diagram TDD | TDD_pdR | 0.0032504
Namodelovaná denní spotřeba v kWh
hat O_d | 8.8737
Legenda:
zadávané parametry
počítané komponenty
výsledek

## Vzor den (25.3.2016)
Výpočet odhadu spotřeby ve dni d = 25.3.2016 zákazníka s plánovanou roční spotřebou 2730 kWh a třídou TDD DOM1
Popis komponenty | Název komponenty | Hodnota | Den | Datum | Teplota [T] | Výpočet kor_teplota:
Rok, pro který je model normalizován | R | 2021 | d-6 | 2016-03-19 | 2.7 | w | 0.63158
Plánovaná roční spotřeba v kWh | O^PRS_R | 2730 | d-5 | 2016-03-20 | 3.4 | N (NTkat4) | 0.87452
Třída TDD | p | DOM1 | d-4 | 2016-03-21 | 5.3 | w_p.T_d + [1-w_p].T_(d-1) | 4.0316
Normovací konstanta pro rok 2021 a třídu TDD DOM1 | c_R | 0.060306 | d-3 | 2016-03-22 | 3.8 | kappa_p(.) | 0.044245
|  |  | d-2 | 2016-03-23 | 3.5 | P_pd | 3.7857
Výpočet D_pd: |  |  | d-1 | 2016-03-24 | 3.4 | rho_p(.) | -0.6598
Popis komponenty | Název komponenty | Hodnota | d | 2016-03-25 | 4.4 | kor_teplota | -0.6211
Korekce na typ dne | kor_den (kat4) | -7.8814
Korekce na Vánoce | kor_vanoce | 0 | Den | Datum | Charakter
Korekce na Velikonoce | kor_velikonoce | 0.090723 | den t-1 | 2016-03-24 | pracovní
Teplotní korekce | kor_teplota | -0.6211 | den t | 2016-03-25 | nepracovní
|  |  | den t+1 | 2016-03-26 | nepracovní
Výpočet TDD_pdR:
Popis komponenty | Název komponenty | Hodnota | Typ dne t: | 4
Kalibrační konstanta | c_p | 1
Denní a teplotně kalendářová korekce | TDD_pd | 0.00022224
Typový diagram TDD | TDD_pdR | 0.0036852
Namodelovaná denní spotřeba v kWh
hat O_d | 10.0605
Legenda:
zadávané parametry
počítané komponenty
výsledek

## Vzor den (1.7.2015)
Výpočet odhadu spotřeby ve dni d = 1.7.2015 zákazníka s plánovanou roční spotřebou 2730 kWh a třídou TDD DOM1
Popis komponenty | Název komponenty | Hodnota | Den | Datum | Teplota [T] | Výpočet kor_teplota:
Rok, pro který je model normalizován | R | 2021 | d-6 | 2015-06-25 | 15.3 | w | 0.63158
Plánovaná roční spotřeba v kWh | O^PRS_R | 2730 | d-5 | 2015-06-26 | 18.2 | N (NTkat1) | 1
Třída TDD | p | DOM1 | d-4 | 2015-06-27 | 17.2 | w_p.T_d + [1-w_p].T_(d-1) | 20.5368
Normovací konstanta pro rok 2021 a třídu TDD DOM1 | c_R | 0.060306 | d-3 | 2015-06-28 | 16.2 | kappa_p(.) | -0.094885
|  |  | d-2 | 2015-06-29 | 16.8 | P_pd | 17.7571
Výpočet D_pd: |  |  | d-1 | 2015-06-30 | 19.4 | rho_p(.) | -0.90139
Popis komponenty | Název komponenty | Hodnota | d | 2015-07-01 | 21.2 | kor_teplota | -0.99627
Korekce na typ dne | kor_den (kat1) | -8.0342
Korekce na Vánoce | kor_vanoce | 0 | Den | Datum | Charakter
Korekce na Velikonoce | kor_velikonoce | 0 | den t-1 | 2015-06-30 | pracovní
Teplotní korekce | kor_teplota | -0.99627 | den t | 2015-07-01 | pracovní
|  |  | den t+1 | 2015-07-02 | pracovní
Výpočet TDD_pdR:
Popis komponenty | Název komponenty | Hodnota | Typ dne t: | 1
Kalibrační konstanta | c_p | 1
Denní a teplotně kalendářová korekce | TDD_pd | 0.0001197
Typový diagram TDD | TDD_pdR | 0.001985
Namodelovaná denní spotřeba v kWh
hat O_d | 5.4189
Legenda:
zadávané parametry
počítané komponenty
výsledek

## Vzor den (14.11.2014)
Výpočet odhadu spotřeby ve dni d = 14.11.2014 zákazníka s plánovanou roční spotřebou 2730 kWh a třídou TDD DOM1
Popis komponenty | Název komponenty | Hodnota | Den | Datum | Teplota [T] | Výpočet kor_teplota:
Rok, pro který je model normalizován | R | 2021 | d-6 | 2014-11-08 | 7.1 | w | 0.63158
Plánovaná roční spotřeba v kWh | O^PRS_R | 2730 | d-5 | 2014-11-09 | 9.5 | N (NTkat2) | 1.2015
Třída TDD | p | DOM1 | d-4 | 2014-11-10 | 10.2 | w_p.T_d + [1-w_p].T_(d-1) | 9.0737
Normovací konstanta pro rok 2021 a třídu TDD DOM1 | c_R | 0.060306 | d-3 | 2014-11-11 | 11 | kappa_p(.) | 0.0066534
|  |  | d-2 | 2014-11-12 | 10.8 | P_pd | 9.5429
Výpočet D_pd: |  |  | d-1 | 2014-11-13 | 9.2 | rho_p(.) | -0.77493
Popis komponenty | Název komponenty | Hodnota | d | 2014-11-14 | 9 | kor_teplota | -0.76694
Korekce na typ dne | kor_den (kat2) | -8.0419
Korekce na Vánoce | kor_vanoce | 0 | Den | Datum | Charakter
Korekce na Velikonoce | kor_velikonoce | 0 | den t-1 | 2014-11-13 | pracovní
Teplotní korekce | kor_teplota | -0.76694 | den t | 2014-11-14 | pracovní |  |  | 1
|  |  | den t+1 | 2014-11-15 | nepracovní
Výpočet TDD_pdR:
Popis komponenty | Název komponenty | Hodnota | Typ dne t: | 2
Kalibrační konstanta | c_p | 1
Denní a teplotně kalendářová korekce | TDD_pd | 0.00014941
Typový diagram TDD | TDD_pdR | 0.0024776
Namodelovaná denní spotřeba v kWh
hat O_d | 6.7638
Legenda:
zadávané parametry
počítané komponenty
výsledek

## konvex311
T | DOM1 | DOM2 | DOM3 | DOM4 | MO5 | MO6 | MO7 | MO8 | SO9 | SO10 | SO11 | SO12
-25 | 0.25031 | 1.4166 | 1.3704 | 1.5622 | 1.067 | 1.4687 | 1.2493 | 1.4487 | 0.86495 | 1.2885 | 1.4705 | 1.6645
-24.9 | 0.2491 | 1.414 | 1.3678 | 1.5608 | 1.0655 | 1.4652 | 1.2484 | 1.4465 | 0.86379 | 1.2869 | 1.4674 | 1.661
-24.8 | 0.2479 | 1.4115 | 1.3651 | 1.5594 | 1.064 | 1.4616 | 1.2475 | 1.4443 | 0.86263 | 1.2853 | 1.4643 | 1.6574
-24.7 | 0.24669 | 1.4089 | 1.3625 | 1.558 | 1.0625 | 1.4581 | 1.2466 | 1.4421 | 0.86147 | 1.2836 | 1.4612 | 1.6539
-24.6 | 0.24548 | 1.4063 | 1.3598 | 1.5566 | 1.061 | 1.4545 | 1.2457 | 1.4399 | 0.86032 | 1.282 | 1.4581 | 1.6503
-24.5 | 0.24428 | 1.4038 | 1.3572 | 1.5552 | 1.0595 | 1.451 | 1.2448 | 1.4377 | 0.85916 | 1.2804 | 1.455 | 1.6468
-24.4 | 0.24307 | 1.4012 | 1.3545 | 1.5538 | 1.058 | 1.4475 | 1.2439 | 1.4355 | 0.85801 | 1.2788 | 1.452 | 1.6432
-24.3 | 0.24187 | 1.3987 | 1.3519 | 1.5524 | 1.0565 | 1.444 | 1.243 | 1.4334 | 0.85686 | 1.2772 | 1.4489 | 1.6397
-24.2 | 0.24067 | 1.3961 | 1.3492 | 1.551 | 1.055 | 1.4404 | 1.2421 | 1.4312 | 0.85571 | 1.2756 | 1.4458 | 1.6362
-24.1 | 0.23947 | 1.3936 | 1.3466 | 1.5496 | 1.0535 | 1.4369 | 1.2411 | 1.429 | 0.85456 | 1.274 | 1.4427 | 1.6326
-24 | 0.23828 | 1.391 | 1.344 | 1.5482 | 1.052 | 1.4334 | 1.2402 | 1.4268 | 0.85341 | 1.2723 | 1.4396 | 1.6291
-23.9 | 0.23709 | 1.3885 | 1.3413 | 1.5468 | 1.0505 | 1.4299 | 1.2393 | 1.4246 | 0.85227 | 1.2707 | 1.4365 | 1.6256
-23.8 | 0.2359 | 1.3859 | 1.3387 | 1.5454 | 1.049 | 1.4263 | 1.2384 | 1.4224 | 0.85113 | 1.2691 | 1.4334 | 1.6221
-23.7 | 0.23471 | 1.3834 | 1.336 | 1.544 | 1.0476 | 1.4228 | 1.2374 | 1.4202 | 0.85 | 1.2674 | 1.4303 | 1.6185
-23.6 | 0.23353 | 1.3808 | 1.3334 | 1.5426 | 1.046 | 1.4193 | 1.2365 | 1.418 | 0.84886 | 1.2658 | 1.4272 | 1.615
-23.5 | 0.23235 | 1.3783 | 1.3308 | 1.5412 | 1.0445 | 1.4158 | 1.2356 | 1.4158 | 0.84773 | 1.2642 | 1.4242 | 1.6115
-23.4 | 0.23118 | 1.3757 | 1.3281 | 1.5398 | 1.043 | 1.4123 | 1.2346 | 1.4136 | 0.84661 | 1.2625 | 1.4211 | 1.6081
-23.3 | 0.23001 | 1.3732 | 1.3255 | 1.5384 | 1.0415 | 1.4088 | 1.2337 | 1.4114 | 0.84549 | 1.2609 | 1.418 | 1.6046
-23.2 | 0.22885 | 1.3706 | 1.3229 | 1.537 | 1.04 | 1.4053 | 1.2327 | 1.4092 | 0.84438 | 1.2592 | 1.4149 | 1.6011
-23.1 | 0.22769 | 1.3681 | 1.3203 | 1.5356 | 1.0385 | 1.4018 | 1.2317 | 1.4069 | 0.84327 | 1.2575 | 1.4118 | 1.5976
-23 | 0.22654 | 1.3656 | 1.3177 | 1.5341 | 1.037 | 1.3984 | 1.2308 | 1.4047 | 0.84216 | 1.2559 | 1.4087 | 1.5942
-22.9 | 0.22539 | 1.363 | 1.3151 | 1.5327 | 1.0355 | 1.3949 | 1.2298 | 1.4025 | 0.84106 | 1.2542 | 1.4056 | 1.5908
-22.8 | 0.22425 | 1.3605 | 1.3124 | 1.5313 | 1.034 | 1.3914 | 1.2288 | 1.4003 | 0.83997 | 1.2525 | 1.4025 | 1.5873
-22.7 | 0.22311 | 1.358 | 1.3098 | 1.5299 | 1.0325 | 1.3879 | 1.2279 | 1.398 | 0.83889 | 1.2508 | 1.3994 | 1.5839
-22.6 | 0.22199 | 1.3555 | 1.3072 | 1.5285 | 1.031 | 1.3845 | 1.2269 | 1.3958 | 0.83781 | 1.2491 | 1.3963 | 1.5805
-22.5 | 0.22086 | 1.3529 | 1.3046 | 1.527 | 1.0295 | 1.381 | 1.2259 | 1.3936 | 0.83673 | 1.2474 | 1.3932 | 1.5771
-22.4 | 0.21975 | 1.3504 | 1.302 | 1.5256 | 1.0279 | 1.3776 | 1.2249 | 1.3913 | 0.83567 | 1.2457 | 1.3901 | 1.5737
-22.3 | 0.21864 | 1.3479 | 1.2995 | 1.5242 | 1.0264 | 1.3742 | 1.2239 | 1.3891 | 0.83461 | 1.244 | 1.387 | 1.5704
-22.2 | 0.21755 | 1.3454 | 1.2969 | 1.5228 | 1.0249 | 1.3707 | 1.2228 | 1.3868 | 0.83356 | 1.2423 | 1.3839 | 1.567
-22.1 | 0.21646 | 1.3429 | 1.2943 | 1.5213 | 1.0234 | 1.3673 | 1.2218 | 1.3846 | 0.83252 | 1.2405 | 1.3808 | 1.5637
-22 | 0.21537 | 1.3404 | 1.2917 | 1.5199 | 1.0219 | 1.3639 | 1.2208 | 1.3823 | 0.83148 | 1.2388 | 1.3777 | 1.5604
-21.9 | 0.2143 | 1.3379 | 1.2892 | 1.5184 | 1.0203 | 1.3605 | 1.2197 | 1.38 | 0.83046 | 1.237 | 1.3746 | 1.5571
-21.8 | 0.21324 | 1.3354 | 1.2866 | 1.517 | 1.0188 | 1.3571 | 1.2187 | 1.3778 | 0.82944 | 1.2352 | 1.3715 | 1.5538
-21.7 | 0.21218 | 1.3329 | 1.284 | 1.5156 | 1.0173 | 1.3537 | 1.2176 | 1.3755 | 0.82843 | 1.2335 | 1.3684 | 1.5505
-21.6 | 0.21113 | 1.3304 | 1.2815 | 1.5141 | 1.0157 | 1.3504 | 1.2166 | 1.3732 | 0.82743 | 1.2317 | 1.3653 | 1.5473
-21.5 | 0.2101 | 1.328 | 1.2789 | 1.5127 | 1.0142 | 1.347 | 1.2155 | 1.3709 | 0.82644 | 1.2299 | 1.3622 | 1.544
-21.4 | 0.20907 | 1.3255 | 1.2764 | 1.5112 | 1.0127 | 1.3436 | 1.2144 | 1.3686 | 0.82546 | 1.2281 | 1.3591 | 1.5408
-21.3 | 0.20806 | 1.323 | 1.2739 | 1.5097 | 1.0111 | 1.3403 | 1.2133 | 1.3663 | 0.82449 | 1.2262 | 1.356 | 1.5376
-21.2 | 0.20705 | 1.3205 | 1.2713 | 1.5083 | 1.0096 | 1.337 | 1.2122 | 1.364 | 0.82354 | 1.2244 | 1.3528 | 1.5344
-21.1 | 0.20606 | 1.3181 | 1.2688 | 1.5068 | 1.008 | 1.3336 | 1.2111 | 1.3617 | 0.82259 | 1.2226 | 1.3497 | 1.5313
-21 | 0.20508 | 1.3156 | 1.2663 | 1.5053 | 1.0065 | 1.3303 | 1.2099 | 1.3594 | 0.82165 | 1.2207 | 1.3466 | 1.5282
-20.9 | 0.20411 | 1.3132 | 1.2638 | 1.5039 | 1.0049 | 1.327 | 1.2088 | 1.357 | 0.82073 | 1.2188 | 1.3435 | 1.525
-20.8 | 0.20315 | 1.3107 | 1.2613 | 1.5024 | 1.0034 | 1.3237 | 1.2076 | 1.3547 | 0.81981 | 1.217 | 1.3404 | 1.522
-20.7 | 0.2022 | 1.3083 | 1.2588 | 1.5009 | 1.0018 | 1.3205 | 1.2065 | 1.3523 | 0.81891 | 1.2151 | 1.3373 | 1.5189
-20.6 | 0.20127 | 1.3059 | 1.2563 | 1.4994 | 1.0002 | 1.3172 | 1.2053 | 1.35 | 0.81802 | 1.2131 | 1.3342 | 1.5158
-20.5 | 0.20034 | 1.3034 | 1.2539 | 1.4979 | 0.99867 | 1.3139 | 1.2041 | 1.3476 | 0.81715 | 1.2112 | 1.331 | 1.5128
-20.4 | 0.19944 | 1.301 | 1.2514 | 1.4964 | 0.9971 | 1.3107 | 1.2029 | 1.3453 | 0.81628 | 1.2093 | 1.3279 | 1.5098
-20.3 | 0.19854 | 1.2986 | 1.2489 | 1.4949 | 0.99553 | 1.3075 | 1.2017 | 1.3429 | 0.81543 | 1.2073 | 1.3248 | 1.5068
-20.2 | 0.19766 | 1.2962 | 1.2465 | 1.4934 | 0.99395 | 1.3043 | 1.2004 | 1.3405 | 0.81459 | 1.2054 | 1.3217 | 1.5039
-20.1 | 0.19679 | 1.2938 | 1.244 | 1.4919 | 0.99237 | 1.3011 | 1.1992 | 1.3381 | 0.81377 | 1.2034 | 1.3185 | 1.501
-20 | 0.19594 | 1.2914 | 1.2416 | 1.4904 | 0.99079 | 1.2979 | 1.1979 | 1.3357 | 0.81296 | 1.2014 | 1.3154 | 1.4981
-19.9 | 0.1951 | 1.289 | 1.2392 | 1.4889 | 0.9892 | 1.2947 | 1.1967 | 1.3333 | 0.81217 | 1.1994 | 1.3123 | 1.4952
-19.8 | 0.19427 | 1.2866 | 1.2368 | 1.4874 | 0.98761 | 1.2916 | 1.1954 | 1.3309 | 0.81138 | 1.1973 | 1.3091 | 1.4924
-19.7 | 0.19346 | 1.2843 | 1.2344 | 1.4858 | 0.98602 | 1.2884 | 1.1941 | 1.3284 | 0.81062 | 1.1953 | 1.306 | 1.4896
-19.6 | 0.19267 | 1.2819 | 1.232 | 1.4843 | 0.98442 | 1.2853 | 1.1927 | 1.326 | 0.80987 | 1.1932 | 1.3029 | 1.4868
-19.5 | 0.1919 | 1.2795 | 1.2296 | 1.4828 | 0.98282 | 1.2822 | 1.1914 | 1.3236 | 0.80913 | 1.1911 | 1.2997 | 1.484
-19.4 | 0.19114 | 1.2772 | 1.2272 | 1.4812 | 0.98122 | 1.2791 | 1.1901 | 1.3211 | 0.80841 | 1.189 | 1.2966 | 1.4813
-19.3 | 0.1904 | 1.2748 | 1.2248 | 1.4797 | 0.97961 | 1.276 | 1.1887 | 1.3186 | 0.80771 | 1.1869 | 1.2934 | 1.4786
-19.2 | 0.18967 | 1.2725 | 1.2224 | 1.4781 | 0.978 | 1.2729 | 1.1873 | 1.3161 | 0.80703 | 1.1848 | 1.2903 | 1.476
-19.1 | 0.18897 | 1.2702 | 1.2201 | 1.4765 | 0.97638 | 1.2699 | 1.1859 | 1.3136 | 0.80636 | 1.1826 | 1.2871 | 1.4733
-19 | 0.18829 | 1.2678 | 1.2177 | 1.4749 | 0.97477 | 1.2668 | 1.1845 | 1.3111 | 0.80571 | 1.1804 | 1.284 | 1.4708
-18.9 | 0.18762 | 1.2655 | 1.2154 | 1.4734 | 0.97314 | 1.2638 | 1.1831 | 1.3086 | 0.80507 | 1.1782 | 1.2808 | 1.4682
-18.8 | 0.18698 | 1.2632 | 1.2131 | 1.4718 | 0.97152 | 1.2608 | 1.1816 | 1.306 | 0.80446 | 1.176 | 1.2776 | 1.4657
-18.7 | 0.18635 | 1.2609 | 1.2107 | 1.4702 | 0.96989 | 1.2578 | 1.1802 | 1.3034 | 0.80387 | 1.1738 | 1.2744 | 1.4632
-18.6 | 0.18575 | 1.2586 | 1.2084 | 1.4685 | 0.96826 | 1.2548 | 1.1787 | 1.3008 | 0.80329 | 1.1715 | 1.2713 | 1.4608
-18.5 | 0.18517 | 1.2562 | 1.2061 | 1.4669 | 0.96662 | 1.2518 | 1.1772 | 1.2982 | 0.80273 | 1.1692 | 1.2681 | 1.4584
-18.4 | 0.18462 | 1.2539 | 1.2038 | 1.4653 | 0.96499 | 1.2488 | 1.1756 | 1.2956 | 0.8022 | 1.1669 | 1.2649 | 1.456
-18.3 | 0.18408 | 1.2516 | 1.2015 | 1.4636 | 0.96334 | 1.2459 | 1.1741 | 1.293 | 0.80168 | 1.1646 | 1.2617 | 1.4537
-18.2 | 0.18357 | 1.2493 | 1.1992 | 1.462 | 0.9617 | 1.2429 | 1.1725 | 1.2903 | 0.80118 | 1.1622 | 1.2584 | 1.4514
-18.1 | 0.18309 | 1.2471 | 1.1969 | 1.4603 | 0.96005 | 1.24 | 1.171 | 1.2876 | 0.80071 | 1.1599 | 1.2552 | 1.4491
-18 | 0.18263 | 1.2448 | 1.1946 | 1.4586 | 0.9584 | 1.237 | 1.1694 | 1.2849 | 0.80025 | 1.1575 | 1.252 | 1.4469
-17.9 | 0.18219 | 1.2425 | 1.1923 | 1.4569 | 0.95674 | 1.2341 | 1.1678 | 1.2822 | 0.79982 | 1.1551 | 1.2487 | 1.4448
-17.8 | 0.18178 | 1.2402 | 1.1901 | 1.4552 | 0.95509 | 1.2312 | 1.1661 | 1.2794 | 0.79941 | 1.1526 | 1.2455 | 1.4427
-17.7 | 0.1814 | 1.2379 | 1.1878 | 1.4535 | 0.95343 | 1.2283 | 1.1645 | 1.2766 | 0.79903 | 1.1502 | 1.2422 | 1.4406
-17.6 | 0.18104 | 1.2357 | 1.1855 | 1.4517 | 0.95176 | 1.2254 | 1.1628 | 1.2738 | 0.79866 | 1.1477 | 1.239 | 1.4386
-17.5 | 0.18071 | 1.2334 | 1.1833 | 1.45 | 0.95009 | 1.2226 | 1.1611 | 1.271 | 0.79832 | 1.1452 | 1.2357 | 1.4366
-17.4 | 0.18041 | 1.2311 | 1.181 | 1.4482 | 0.94842 | 1.2197 | 1.1594 | 1.2681 | 0.798 | 1.1426 | 1.2324 | 1.4347
-17.3 | 0.18014 | 1.2289 | 1.1788 | 1.4464 | 0.94675 | 1.2168 | 1.1576 | 1.2652 | 0.79771 | 1.14 | 1.2291 | 1.4328
-17.2 | 0.1799 | 1.2266 | 1.1766 | 1.4446 | 0.94507 | 1.214 | 1.1559 | 1.2623 | 0.79744 | 1.1375 | 1.2258 | 1.431
-17.1 | 0.17969 | 1.2244 | 1.1743 | 1.4428 | 0.94339 | 1.2112 | 1.1541 | 1.2594 | 0.7972 | 1.1348 | 1.2224 | 1.4292
-17 | 0.1795 | 1.2221 | 1.1721 | 1.441 | 0.94171 | 1.2083 | 1.1523 | 1.2564 | 0.79698 | 1.1322 | 1.2191 | 1.4275
-16.9 | 0.17935 | 1.2199 | 1.1699 | 1.4391 | 0.94003 | 1.2055 | 1.1505 | 1.2534 | 0.79679 | 1.1295 | 1.2158 | 1.4258
-16.8 | 0.17923 | 1.2176 | 1.1677 | 1.4373 | 0.93834 | 1.2027 | 1.1486 | 1.2504 | 0.79662 | 1.1268 | 1.2124 | 1.4242
-16.7 | 0.17914 | 1.2154 | 1.1655 | 1.4354 | 0.93664 | 1.1999 | 1.1467 | 1.2473 | 0.79648 | 1.1241 | 1.209 | 1.4226
-16.6 | 0.17909 | 1.2131 | 1.1633 | 1.4335 | 0.93495 | 1.1971 | 1.1448 | 1.2442 | 0.79637 | 1.1213 | 1.2056 | 1.4211
-16.5 | 0.17907 | 1.2109 | 1.161 | 1.4316 | 0.93325 | 1.1944 | 1.1429 | 1.2411 | 0.79628 | 1.1185 | 1.2022 | 1.4196
-16.4 | 0.17908 | 1.2086 | 1.1589 | 1.4296 | 0.93155 | 1.1916 | 1.141 | 1.238 | 0.79622 | 1.1157 | 1.1988 | 1.4182
-16.3 | 0.17912 | 1.2064 | 1.1567 | 1.4277 | 0.92985 | 1.1888 | 1.139 | 1.2348 | 0.79619 | 1.1129 | 1.1954 | 1.4169
-16.2 | 0.1792 | 1.2042 | 1.1545 | 1.4257 | 0.92814 | 1.1861 | 1.137 | 1.2315 | 0.79619 | 1.11 | 1.1919 | 1.4156
-16.1 | 0.17931 | 1.2019 | 1.1523 | 1.4237 | 0.92643 | 1.1833 | 1.135 | 1.2283 | 0.79621 | 1.1071 | 1.1885 | 1.4144
-16 | 0.17947 | 1.1997 | 1.1501 | 1.4217 | 0.92472 | 1.1806 | 1.133 | 1.225 | 0.79627 | 1.1042 | 1.185 | 1.4132
-15.9 | 0.17965 | 1.1975 | 1.1479 | 1.4196 | 0.92301 | 1.1779 | 1.1309 | 1.2216 | 0.79635 | 1.1012 | 1.1815 | 1.4121
-15.8 | 0.17988 | 1.1952 | 1.1457 | 1.4176 | 0.92129 | 1.1751 | 1.1288 | 1.2183 | 0.79647 | 1.0982 | 1.178 | 1.4111
-15.7 | 0.18014 | 1.193 | 1.1436 | 1.4155 | 0.91957 | 1.1724 | 1.1267 | 1.2149 | 0.79661 | 1.0952 | 1.1744 | 1.4101
-15.6 | 0.18044 | 1.1908 | 1.1414 | 1.4134 | 0.91785 | 1.1697 | 1.1246 | 1.2114 | 0.79678 | 1.0921 | 1.1709 | 1.4091
-15.5 | 0.18077 | 1.1885 | 1.1392 | 1.4113 | 0.91612 | 1.167 | 1.1224 | 1.2079 | 0.79699 | 1.089 | 1.1673 | 1.4083
-15.4 | 0.18115 | 1.1863 | 1.1371 | 1.4091 | 0.91439 | 1.1643 | 1.1202 | 1.2044 | 0.79723 | 1.0859 | 1.1637 | 1.4075
-15.3 | 0.18157 | 1.1841 | 1.1349 | 1.4069 | 0.91266 | 1.1616 | 1.118 | 1.2008 | 0.79749 | 1.0827 | 1.1601 | 1.4068
-15.2 | 0.18202 | 1.1819 | 1.1328 | 1.4048 | 0.91093 | 1.1589 | 1.1158 | 1.1972 | 0.79779 | 1.0795 | 1.1565 | 1.4061
-15.1 | 0.18252 | 1.1796 | 1.1306 | 1.4025 | 0.90919 | 1.1563 | 1.1135 | 1.1935 | 0.79813 | 1.0763 | 1.1529 | 1.4055
-15 | 0.18306 | 1.1774 | 1.1285 | 1.4003 | 0.90745 | 1.1536 | 1.1112 | 1.1898 | 0.79849 | 1.073 | 1.1492 | 1.405
-14.9 | 0.18364 | 1.1752 | 1.1263 | 1.398 | 0.90571 | 1.1509 | 1.1089 | 1.1861 | 0.79889 | 1.0697 | 1.1455 | 1.4045
-14.8 | 0.18425 | 1.1729 | 1.1242 | 1.3957 | 0.90397 | 1.1483 | 1.1065 | 1.1823 | 0.79932 | 1.0664 | 1.1418 | 1.4041
-14.7 | 0.18491 | 1.1707 | 1.122 | 1.3934 | 0.90222 | 1.1456 | 1.1041 | 1.1785 | 0.79978 | 1.063 | 1.1381 | 1.4038
-14.6 | 0.1856 | 1.1685 | 1.1199 | 1.3911 | 0.90047 | 1.143 | 1.1017 | 1.1746 | 0.80026 | 1.0596 | 1.1344 | 1.4035
-14.5 | 0.18633 | 1.1662 | 1.1177 | 1.3887 | 0.89871 | 1.1403 | 1.0993 | 1.1707 | 0.80077 | 1.0562 | 1.1306 | 1.4033
-14.4 | 0.18709 | 1.164 | 1.1156 | 1.3863 | 0.89695 | 1.1377 | 1.0968 | 1.1668 | 0.8013 | 1.0527 | 1.1268 | 1.4031
-14.3 | 0.18787 | 1.1618 | 1.1135 | 1.3839 | 0.89519 | 1.135 | 1.0943 | 1.1628 | 0.80185 | 1.0492 | 1.1231 | 1.403
-14.2 | 0.18869 | 1.1596 | 1.1113 | 1.3815 | 0.89342 | 1.1324 | 1.0918 | 1.1588 | 0.80241 | 1.0457 | 1.1193 | 1.4029
-14.1 | 0.18953 | 1.1573 | 1.1092 | 1.3791 | 0.89165 | 1.1298 | 1.0893 | 1.1548 | 0.80299 | 1.0422 | 1.1154 | 1.4029
-14 | 0.19039 | 1.1551 | 1.1071 | 1.3766 | 0.88987 | 1.1272 | 1.0868 | 1.1507 | 0.80358 | 1.0386 | 1.1116 | 1.4029
-13.9 | 0.19128 | 1.1529 | 1.1049 | 1.3742 | 0.88809 | 1.1246 | 1.0842 | 1.1466 | 0.80418 | 1.035 | 1.1078 | 1.403
-13.8 | 0.19218 | 1.1506 | 1.1028 | 1.3717 | 0.8863 | 1.1219 | 1.0816 | 1.1425 | 0.80479 | 1.0314 | 1.1039 | 1.4031
-13.7 | 0.19311 | 1.1484 | 1.1007 | 1.3692 | 0.8845 | 1.1193 | 1.079 | 1.1383 | 0.8054 | 1.0278 | 1.1001 | 1.4033
-13.6 | 0.19404 | 1.1462 | 1.0986 | 1.3666 | 0.8827 | 1.1167 | 1.0763 | 1.1342 | 0.80602 | 1.0241 | 1.0962 | 1.4034
-13.5 | 0.19499 | 1.1439 | 1.0964 | 1.3641 | 0.88089 | 1.1141 | 1.0737 | 1.13 | 0.80663 | 1.0204 | 1.0923 | 1.4036
-13.4 | 0.19596 | 1.1417 | 1.0943 | 1.3616 | 0.87907 | 1.1115 | 1.071 | 1.1258 | 0.80725 | 1.0168 | 1.0884 | 1.4038
-13.3 | 0.19693 | 1.1395 | 1.0922 | 1.359 | 0.87725 | 1.1089 | 1.0683 | 1.1215 | 0.80785 | 1.013 | 1.0845 | 1.4041
-13.2 | 0.19791 | 1.1373 | 1.0901 | 1.3564 | 0.87541 | 1.1063 | 1.0656 | 1.1173 | 0.80846 | 1.0093 | 1.0806 | 1.4043
-13.1 | 0.19889 | 1.135 | 1.088 | 1.3539 | 0.87357 | 1.1037 | 1.0628 | 1.113 | 0.80905 | 1.0056 | 1.0767 | 1.4046
-13 | 0.19988 | 1.1328 | 1.0859 | 1.3513 | 0.87172 | 1.1011 | 1.0601 | 1.1087 | 0.80963 | 1.0018 | 1.0728 | 1.4049
-12.9 | 0.20087 | 1.1306 | 1.0838 | 1.3487 | 0.86987 | 1.0985 | 1.0573 | 1.1044 | 0.8102 | 0.99805 | 1.0689 | 1.4052
-12.8 | 0.20185 | 1.1284 | 1.0816 | 1.346 | 0.868 | 1.096 | 1.0545 | 1.1001 | 0.81075 | 0.99427 | 1.0649 | 1.4055
-12.7 | 0.20284 | 1.1262 | 1.0795 | 1.3434 | 0.86612 | 1.0934 | 1.0517 | 1.0958 | 0.81128 | 0.99048 | 1.061 | 1.4058
-12.6 | 0.20382 | 1.1239 | 1.0774 | 1.3408 | 0.86424 | 1.0908 | 1.0489 | 1.0914 | 0.81179 | 0.98668 | 1.0571 | 1.4062
-12.5 | 0.20479 | 1.1217 | 1.0753 | 1.3382 | 0.86234 | 1.0882 | 1.046 | 1.0871 | 0.81228 | 0.98287 | 1.0531 | 1.4065
-12.4 | 0.20576 | 1.1195 | 1.0732 | 1.3355 | 0.86044 | 1.0856 | 1.0432 | 1.0827 | 0.81274 | 0.97905 | 1.0492 | 1.4068
-12.3 | 0.20671 | 1.1173 | 1.0711 | 1.3329 | 0.85852 | 1.083 | 1.0403 | 1.0784 | 0.81318 | 0.97523 | 1.0453 | 1.4071
-12.2 | 0.20765 | 1.1151 | 1.069 | 1.3302 | 0.8566 | 1.0804 | 1.0374 | 1.074 | 0.81358 | 0.9714 | 1.0413 | 1.4074
-12.1 | 0.20857 | 1.1129 | 1.0669 | 1.3276 | 0.85466 | 1.0779 | 1.0345 | 1.0696 | 0.81395 | 0.96757 | 1.0374 | 1.4077
-12 | 0.20948 | 1.1107 | 1.0648 | 1.3249 | 0.85271 | 1.0753 | 1.0316 | 1.0653 | 0.81429 | 0.96373 | 1.0335 | 1.4079
-11.9 | 0.21037 | 1.1084 | 1.0627 | 1.3223 | 0.85075 | 1.0727 | 1.0287 | 1.0609 | 0.81459 | 0.95989 | 1.0295 | 1.4082
-11.8 | 0.21124 | 1.1062 | 1.0606 | 1.3196 | 0.84877 | 1.0701 | 1.0257 | 1.0566 | 0.81485 | 0.95606 | 1.0256 | 1.4084
-11.7 | 0.21208 | 1.104 | 1.0585 | 1.3169 | 0.84679 | 1.0675 | 1.0228 | 1.0522 | 0.81506 | 0.95222 | 1.0217 | 1.4086
-11.6 | 0.2129 | 1.1018 | 1.0564 | 1.3143 | 0.84479 | 1.0649 | 1.0198 | 1.0479 | 0.81524 | 0.94838 | 1.0178 | 1.4088
-11.5 | 0.2137 | 1.0996 | 1.0543 | 1.3116 | 0.84278 | 1.0623 | 1.0169 | 1.0435 | 0.81536 | 0.94455 | 1.0139 | 1.409
-11.4 | 0.21446 | 1.0974 | 1.0523 | 1.309 | 0.84075 | 1.0598 | 1.0139 | 1.0392 | 0.81544 | 0.94072 | 1.01 | 1.4091
-11.3 | 0.21519 | 1.0952 | 1.0502 | 1.3063 | 0.83872 | 1.0572 | 1.0109 | 1.0349 | 0.81546 | 0.93689 | 1.0061 | 1.4092
-11.2 | 0.21589 | 1.093 | 1.0481 | 1.3037 | 0.83667 | 1.0546 | 1.0079 | 1.0306 | 0.81543 | 0.93307 | 1.0022 | 1.4092
-11.1 | 0.21655 | 1.0909 | 1.046 | 1.301 | 0.8346 | 1.052 | 1.0049 | 1.0263 | 0.81535 | 0.92926 | 0.9983 | 1.4092
-11 | 0.21718 | 1.0887 | 1.0439 | 1.2984 | 0.83252 | 1.0494 | 1.0018 | 1.022 | 0.8152 | 0.92546 | 0.99443 | 1.4092
-10.9 | 0.21777 | 1.0865 | 1.0418 | 1.2957 | 0.83042 | 1.0468 | 0.99881 | 1.0177 | 0.815 | 0.92166 | 0.99057 | 1.4091
-10.8 | 0.21831 | 1.0843 | 1.0397 | 1.2931 | 0.82831 | 1.0442 | 0.99578 | 1.0135 | 0.81473 | 0.91788 | 0.98672 | 1.4089
-10.7 | 0.21882 | 1.0821 | 1.0376 | 1.2905 | 0.82619 | 1.0416 | 0.99274 | 1.0092 | 0.81439 | 0.9141 | 0.98288 | 1.4088
-10.6 | 0.21927 | 1.0799 | 1.0355 | 1.2879 | 0.82405 | 1.039 | 0.98969 | 1.005 | 0.81399 | 0.91034 | 0.97906 | 1.4085
-10.5 | 0.21968 | 1.0778 | 1.0334 | 1.2853 | 0.82189 | 1.0363 | 0.98663 | 1.0008 | 0.81352 | 0.90659 | 0.97525 | 1.4082
-10.4 | 0.22004 | 1.0756 | 1.0314 | 1.2827 | 0.81971 | 1.0337 | 0.98357 | 0.99666 | 0.81297 | 0.90286 | 0.97145 | 1.4078
-10.3 | 0.22035 | 1.0734 | 1.0293 | 1.2801 | 0.81752 | 1.0311 | 0.98051 | 0.99251 | 0.81235 | 0.89914 | 0.96767 | 1.4074
-10.2 | 0.2206 | 1.0712 | 1.0272 | 1.2775 | 0.81532 | 1.0285 | 0.97744 | 0.9884 | 0.81165 | 0.89544 | 0.9639 | 1.4069
-10.1 | 0.2208 | 1.0691 | 1.0251 | 1.275 | 0.81309 | 1.0259 | 0.97437 | 0.98431 | 0.81087 | 0.89176 | 0.96015 | 1.4063
-10 | 0.22094 | 1.0669 | 1.023 | 1.2724 | 0.81085 | 1.0232 | 0.97129 | 0.98025 | 0.81001 | 0.8881 | 0.95642 | 1.4057
-9.9 | 0.22103 | 1.0648 | 1.0209 | 1.2699 | 0.80859 | 1.0206 | 0.96821 | 0.97623 | 0.80907 | 0.88445 | 0.9527 | 1.405
-9.8 | 0.22105 | 1.0626 | 1.0189 | 1.2673 | 0.80631 | 1.0179 | 0.96512 | 0.97223 | 0.80804 | 0.88083 | 0.94901 | 1.4042
-9.7 | 0.22102 | 1.0604 | 1.0168 | 1.2648 | 0.80402 | 1.0153 | 0.96204 | 0.96826 | 0.80693 | 0.87723 | 0.94533 | 1.4033
-9.6 | 0.22093 | 1.0583 | 1.0147 | 1.2623 | 0.80171 | 1.0126 | 0.95895 | 0.96432 | 0.80574 | 0.87364 | 0.94166 | 1.4024
-9.5 | 0.22078 | 1.0561 | 1.0126 | 1.2598 | 0.79938 | 1.01 | 0.95585 | 0.96041 | 0.80448 | 0.87008 | 0.93802 | 1.4014
-9.4 | 0.22058 | 1.054 | 1.0105 | 1.2573 | 0.79703 | 1.0073 | 0.95276 | 0.95653 | 0.80313 | 0.86653 | 0.93439 | 1.4003
-9.3 | 0.22033 | 1.0519 | 1.0084 | 1.2549 | 0.79467 | 1.0047 | 0.94966 | 0.95268 | 0.80172 | 0.863 | 0.93077 | 1.3992
-9.2 | 0.22002 | 1.0497 | 1.0063 | 1.2524 | 0.79229 | 1.002 | 0.94656 | 0.94885 | 0.80022 | 0.85949 | 0.92717 | 1.3979
-9.1 | 0.21967 | 1.0476 | 1.0042 | 1.25 | 0.7899 | 0.99931 | 0.94346 | 0.94506 | 0.79866 | 0.856 | 0.92359 | 1.3967
-9 | 0.21926 | 1.0454 | 1.0022 | 1.2475 | 0.78749 | 0.99663 | 0.94035 | 0.94128 | 0.79703 | 0.85253 | 0.92002 | 1.3953
-8.9 | 0.21881 | 1.0433 | 1.0001 | 1.2451 | 0.78507 | 0.99394 | 0.93724 | 0.93754 | 0.79532 | 0.84907 | 0.91647 | 1.3939
-8.8 | 0.2183 | 1.0411 | 0.99797 | 1.2427 | 0.78263 | 0.99125 | 0.93413 | 0.93382 | 0.79355 | 0.84563 | 0.91294 | 1.3924
-8.7 | 0.21775 | 1.039 | 0.99588 | 1.2403 | 0.78018 | 0.98855 | 0.93102 | 0.93012 | 0.79172 | 0.8422 | 0.90941 | 1.3909
-8.6 | 0.21716 | 1.0369 | 0.99378 | 1.2379 | 0.77771 | 0.98585 | 0.9279 | 0.92645 | 0.78982 | 0.8388 | 0.9059 | 1.3893
-8.5 | 0.21652 | 1.0347 | 0.99168 | 1.2355 | 0.77523 | 0.98314 | 0.92479 | 0.92281 | 0.78785 | 0.83541 | 0.90241 | 1.3876
-8.4 | 0.21583 | 1.0326 | 0.98958 | 1.2331 | 0.77274 | 0.98043 | 0.92166 | 0.91919 | 0.78583 | 0.83203 | 0.89893 | 1.3859
-8.3 | 0.21511 | 1.0305 | 0.98748 | 1.2308 | 0.77023 | 0.97771 | 0.91854 | 0.91559 | 0.78375 | 0.82867 | 0.89546 | 1.3841
-8.2 | 0.21434 | 1.0283 | 0.98537 | 1.2284 | 0.76771 | 0.97498 | 0.91542 | 0.91201 | 0.78161 | 0.82533 | 0.89201 | 1.3823
-8.1 | 0.21353 | 1.0262 | 0.98326 | 1.2261 | 0.76517 | 0.97225 | 0.91229 | 0.90846 | 0.77941 | 0.822 | 0.88857 | 1.3804
-8 | 0.21268 | 1.0241 | 0.98115 | 1.2237 | 0.76263 | 0.96952 | 0.90916 | 0.90493 | 0.77716 | 0.81869 | 0.88514 | 1.3784
-7.9 | 0.21179 | 1.0219 | 0.97904 | 1.2214 | 0.76007 | 0.96678 | 0.90603 | 0.90142 | 0.77486 | 0.81539 | 0.88172 | 1.3764
-7.8 | 0.21087 | 1.0198 | 0.97692 | 1.219 | 0.7575 | 0.96403 | 0.9029 | 0.89793 | 0.7725 | 0.8121 | 0.87832 | 1.3744
-7.7 | 0.20991 | 1.0176 | 0.9748 | 1.2167 | 0.75491 | 0.96128 | 0.89977 | 0.89446 | 0.7701 | 0.80883 | 0.87493 | 1.3723
-7.6 | 0.20891 | 1.0155 | 0.97267 | 1.2144 | 0.75232 | 0.95852 | 0.89663 | 0.89101 | 0.76764 | 0.80557 | 0.87155 | 1.3701
-7.5 | 0.20788 | 1.0133 | 0.97054 | 1.2121 | 0.74971 | 0.95575 | 0.89349 | 0.88758 | 0.76514 | 0.80233 | 0.86818 | 1.3679
-7.4 | 0.20682 | 1.0112 | 0.96841 | 1.2098 | 0.74709 | 0.95298 | 0.89035 | 0.88417 | 0.7626 | 0.7991 | 0.86482 | 1.3656
-7.3 | 0.20572 | 1.009 | 0.96627 | 1.2075 | 0.74447 | 0.9502 | 0.88721 | 0.88078 | 0.76001 | 0.79588 | 0.86147 | 1.3633
-7.2 | 0.2046 | 1.0069 | 0.96413 | 1.2052 | 0.74183 | 0.94742 | 0.88407 | 0.87741 | 0.75738 | 0.79268 | 0.85813 | 1.361
-7.1 | 0.20344 | 1.0047 | 0.96198 | 1.2029 | 0.73918 | 0.94463 | 0.88093 | 0.87405 | 0.75471 | 0.78948 | 0.85481 | 1.3586
-7 | 0.20225 | 1.0026 | 0.95983 | 1.2006 | 0.73652 | 0.94184 | 0.87778 | 0.87072 | 0.752 | 0.7863 | 0.85149 | 1.3561
-6.9 | 0.20104 | 1.0004 | 0.95768 | 1.1983 | 0.73385 | 0.93903 | 0.87464 | 0.8674 | 0.74925 | 0.78313 | 0.84818 | 1.3537
-6.8 | 0.1998 | 0.99826 | 0.95552 | 1.1961 | 0.73118 | 0.93623 | 0.87149 | 0.86409 | 0.74647 | 0.77997 | 0.84488 | 1.3511
-6.7 | 0.19854 | 0.9961 | 0.95335 | 1.1938 | 0.72849 | 0.93341 | 0.86834 | 0.8608 | 0.74366 | 0.77683 | 0.84159 | 1.3486
-6.6 | 0.19725 | 0.99393 | 0.95118 | 1.1915 | 0.72579 | 0.93059 | 0.86519 | 0.85753 | 0.74081 | 0.77369 | 0.83831 | 1.346
-6.5 | 0.19593 | 0.99175 | 0.94901 | 1.1892 | 0.72309 | 0.92776 | 0.86204 | 0.85427 | 0.73793 | 0.77056 | 0.83504 | 1.3433
-6.4 | 0.1946 | 0.98958 | 0.94683 | 1.187 | 0.72038 | 0.92493 | 0.85889 | 0.85103 | 0.73502 | 0.76745 | 0.83178 | 1.3406
-6.3 | 0.19324 | 0.98739 | 0.94464 | 1.1847 | 0.71766 | 0.92209 | 0.85573 | 0.8478 | 0.73208 | 0.76434 | 0.82852 | 1.3379
-6.2 | 0.19186 | 0.98521 | 0.94245 | 1.1825 | 0.71493 | 0.91924 | 0.85258 | 0.84458 | 0.72912 | 0.76125 | 0.82527 | 1.3352
-6.1 | 0.19047 | 0.98302 | 0.94025 | 1.1802 | 0.7122 | 0.91639 | 0.84942 | 0.84138 | 0.72613 | 0.75816 | 0.82203 | 1.3324
-6 | 0.18905 | 0.98082 | 0.93804 | 1.1779 | 0.70945 | 0.91353 | 0.84627 | 0.83819 | 0.72312 | 0.75508 | 0.8188 | 1.3295
-5.9 | 0.18762 | 0.97862 | 0.93583 | 1.1757 | 0.7067 | 0.91066 | 0.84311 | 0.83501 | 0.72009 | 0.75201 | 0.81557 | 1.3267
-5.8 | 0.18617 | 0.97641 | 0.93361 | 1.1734 | 0.70395 | 0.90779 | 0.83995 | 0.83184 | 0.71704 | 0.74895 | 0.81235 | 1.3238
-5.7 | 0.18471 | 0.9742 | 0.93138 | 1.1712 | 0.70119 | 0.90491 | 0.8368 | 0.82869 | 0.71397 | 0.7459 | 0.80914 | 1.3209
-5.6 | 0.18323 | 0.97199 | 0.92915 | 1.1689 | 0.69842 | 0.90202 | 0.83364 | 0.82554 | 0.71088 | 0.74286 | 0.80593 | 1.3179
-5.5 | 0.18174 | 0.96976 | 0.92691 | 1.1667 | 0.69564 | 0.89912 | 0.83048 | 0.82241 | 0.70778 | 0.73982 | 0.80272 | 1.315
-5.4 | 0.18024 | 0.96754 | 0.92467 | 1.1644 | 0.69286 | 0.89622 | 0.82732 | 0.81928 | 0.70467 | 0.73679 | 0.79953 | 1.312
-5.3 | 0.17872 | 0.9653 | 0.92241 | 1.1622 | 0.69008 | 0.89331 | 0.82416 | 0.81617 | 0.70154 | 0.73377 | 0.79633 | 1.3089
-5.2 | 0.1772 | 0.96306 | 0.92015 | 1.1599 | 0.68729 | 0.8904 | 0.821 | 0.81306 | 0.69841 | 0.73075 | 0.79315 | 1.3059
-5.1 | 0.17567 | 0.96081 | 0.91788 | 1.1577 | 0.68449 | 0.88747 | 0.81784 | 0.80997 | 0.69526 | 0.72775 | 0.78997 | 1.3028
-5 | 0.17413 | 0.95856 | 0.9156 | 1.1554 | 0.68169 | 0.88454 | 0.81468 | 0.80688 | 0.69211 | 0.72474 | 0.78679 | 1.2997
-4.9 | 0.17258 | 0.9563 | 0.91332 | 1.1532 | 0.67889 | 0.8816 | 0.81152 | 0.80379 | 0.68895 | 0.72175 | 0.78361 | 1.2966
-4.8 | 0.17103 | 0.95403 | 0.91102 | 1.1509 | 0.67608 | 0.87866 | 0.80835 | 0.80072 | 0.68578 | 0.71876 | 0.78044 | 1.2935
-4.7 | 0.16947 | 0.95175 | 0.90872 | 1.1487 | 0.67327 | 0.8757 | 0.80519 | 0.79765 | 0.68262 | 0.71577 | 0.77727 | 1.2903
-4.6 | 0.16791 | 0.94947 | 0.90641 | 1.1464 | 0.67045 | 0.87274 | 0.80203 | 0.79459 | 0.67944 | 0.71279 | 0.77411 | 1.2871
-4.5 | 0.16634 | 0.94717 | 0.90409 | 1.1441 | 0.66763 | 0.86977 | 0.79887 | 0.79153 | 0.67626 | 0.70982 | 0.77095 | 1.2839
-4.4 | 0.16476 | 0.94487 | 0.90176 | 1.1419 | 0.66481 | 0.86679 | 0.79571 | 0.78848 | 0.67307 | 0.70684 | 0.76779 | 1.2807
-4.3 | 0.16318 | 0.94256 | 0.89942 | 1.1396 | 0.66198 | 0.86381 | 0.79254 | 0.78543 | 0.66988 | 0.70388 | 0.76462 | 1.2775
-4.2 | 0.1616 | 0.94024 | 0.89707 | 1.1373 | 0.65914 | 0.86081 | 0.78938 | 0.78239 | 0.66668 | 0.70091 | 0.76147 | 1.2742
-4.1 | 0.16001 | 0.93792 | 0.89471 | 1.135 | 0.6563 | 0.8578 | 0.78621 | 0.77935 | 0.66348 | 0.69795 | 0.75831 | 1.2709
-4 | 0.15842 | 0.93558 | 0.89235 | 1.1328 | 0.65345 | 0.85479 | 0.78305 | 0.77632 | 0.66027 | 0.69499 | 0.75515 | 1.2676
-3.9 | 0.15683 | 0.93323 | 0.88997 | 1.1305 | 0.6506 | 0.85176 | 0.77988 | 0.77329 | 0.65706 | 0.69203 | 0.75199 | 1.2643
-3.8 | 0.15523 | 0.93087 | 0.88758 | 1.1282 | 0.64774 | 0.84873 | 0.77671 | 0.77026 | 0.65384 | 0.68908 | 0.74882 | 1.2609
-3.7 | 0.15363 | 0.92851 | 0.88518 | 1.1259 | 0.64487 | 0.84568 | 0.77355 | 0.76724 | 0.65062 | 0.68612 | 0.74566 | 1.2576
-3.6 | 0.15202 | 0.92613 | 0.88277 | 1.1235 | 0.642 | 0.84262 | 0.77038 | 0.76421 | 0.64739 | 0.68317 | 0.74249 | 1.2542
-3.5 | 0.15042 | 0.92374 | 0.88035 | 1.1212 | 0.63913 | 0.83956 | 0.76721 | 0.76119 | 0.64415 | 0.68022 | 0.73932 | 1.2508
-3.4 | 0.14881 | 0.92134 | 0.87792 | 1.1189 | 0.63624 | 0.83648 | 0.76404 | 0.75817 | 0.64091 | 0.67726 | 0.73615 | 1.2473
-3.3 | 0.1472 | 0.91893 | 0.87548 | 1.1165 | 0.63336 | 0.83339 | 0.76086 | 0.75515 | 0.63767 | 0.67431 | 0.73298 | 1.2439
-3.2 | 0.14559 | 0.9165 | 0.87302 | 1.1142 | 0.63046 | 0.83029 | 0.75769 | 0.75213 | 0.63442 | 0.67136 | 0.72979 | 1.2404
-3.1 | 0.14398 | 0.91407 | 0.87056 | 1.1118 | 0.62756 | 0.82718 | 0.75451 | 0.74911 | 0.63116 | 0.6684 | 0.72661 | 1.2369
-3 | 0.14237 | 0.91162 | 0.86808 | 1.1095 | 0.62465 | 0.82405 | 0.75134 | 0.74609 | 0.6279 | 0.66545 | 0.72342 | 1.2334
-2.9 | 0.14075 | 0.90916 | 0.86559 | 1.1071 | 0.62173 | 0.82091 | 0.74816 | 0.74307 | 0.62464 | 0.66249 | 0.72022 | 1.2299
-2.8 | 0.13914 | 0.90669 | 0.86309 | 1.1047 | 0.61881 | 0.81776 | 0.74498 | 0.74005 | 0.62137 | 0.65953 | 0.71702 | 1.2263
-2.7 | 0.13753 | 0.9042 | 0.86057 | 1.1023 | 0.61588 | 0.8146 | 0.74179 | 0.73703 | 0.61809 | 0.65657 | 0.71381 | 1.2227
-2.6 | 0.13591 | 0.9017 | 0.85805 | 1.0999 | 0.61294 | 0.81143 | 0.73861 | 0.734 | 0.61481 | 0.65361 | 0.71059 | 1.2191
-2.5 | 0.1343 | 0.89919 | 0.85551 | 1.0975 | 0.60999 | 0.80824 | 0.73543 | 0.73097 | 0.61152 | 0.65064 | 0.70737 | 1.2155
-2.4 | 0.13269 | 0.89666 | 0.85295 | 1.095 | 0.60704 | 0.80504 | 0.73224 | 0.72794 | 0.60823 | 0.64767 | 0.70414 | 1.2119
-2.3 | 0.13108 | 0.89412 | 0.85038 | 1.0926 | 0.60408 | 0.80182 | 0.72905 | 0.72491 | 0.60493 | 0.64469 | 0.7009 | 1.2082
-2.2 | 0.12947 | 0.89156 | 0.8478 | 1.0901 | 0.60111 | 0.79859 | 0.72586 | 0.72187 | 0.60163 | 0.64171 | 0.69764 | 1.2046
-2.1 | 0.12787 | 0.88899 | 0.84521 | 1.0876 | 0.59813 | 0.79535 | 0.72266 | 0.71883 | 0.59832 | 0.63873 | 0.69438 | 1.2009
-2 | 0.12627 | 0.8864 | 0.8426 | 1.0852 | 0.59515 | 0.79209 | 0.71947 | 0.71578 | 0.59501 | 0.63574 | 0.69111 | 1.1972
-1.9 | 0.12467 | 0.8838 | 0.83998 | 1.0827 | 0.59215 | 0.78881 | 0.71627 | 0.71273 | 0.5917 | 0.63274 | 0.68783 | 1.1934
-1.8 | 0.12307 | 0.88118 | 0.83734 | 1.0801 | 0.58915 | 0.78553 | 0.71307 | 0.70967 | 0.58837 | 0.62974 | 0.68454 | 1.1897
-1.7 | 0.12147 | 0.87855 | 0.83469 | 1.0776 | 0.58614 | 0.78222 | 0.70987 | 0.70661 | 0.58505 | 0.62673 | 0.68124 | 1.1859
-1.6 | 0.11988 | 0.8759 | 0.83203 | 1.075 | 0.58312 | 0.7789 | 0.70666 | 0.70354 | 0.58172 | 0.62372 | 0.67792 | 1.1821
-1.5 | 0.1183 | 0.87323 | 0.82935 | 1.0725 | 0.58009 | 0.77557 | 0.70346 | 0.70046 | 0.57838 | 0.6207 | 0.67459 | 1.1783
-1.4 | 0.11671 | 0.87055 | 0.82665 | 1.0699 | 0.57705 | 0.77222 | 0.70025 | 0.69738 | 0.57504 | 0.61767 | 0.67125 | 1.1745
-1.3 | 0.11514 | 0.86785 | 0.82394 | 1.0673 | 0.57401 | 0.76885 | 0.69704 | 0.69428 | 0.57169 | 0.61463 | 0.66789 | 1.1706
-1.2 | 0.11356 | 0.86514 | 0.82122 | 1.0646 | 0.57095 | 0.76547 | 0.69382 | 0.69118 | 0.56834 | 0.61159 | 0.66452 | 1.1667
-1.1 | 0.11199 | 0.8624 | 0.81847 | 1.062 | 0.56788 | 0.76207 | 0.6906 | 0.68808 | 0.56498 | 0.60853 | 0.66114 | 1.1628
-1 | 0.11043 | 0.85965 | 0.81572 | 1.0593 | 0.56481 | 0.75865 | 0.68738 | 0.68496 | 0.56162 | 0.60547 | 0.65774 | 1.1589
-0.9 | 0.10887 | 0.85688 | 0.81294 | 1.0567 | 0.56172 | 0.75521 | 0.68416 | 0.68183 | 0.55826 | 0.6024 | 0.65432 | 1.155
-0.8 | 0.10732 | 0.85409 | 0.81015 | 1.054 | 0.55863 | 0.75176 | 0.68093 | 0.6787 | 0.55489 | 0.59932 | 0.65089 | 1.151
-0.7 | 0.10578 | 0.85128 | 0.80735 | 1.0512 | 0.55552 | 0.74829 | 0.6777 | 0.67555 | 0.55151 | 0.59622 | 0.64745 | 1.1471
-0.6 | 0.10424 | 0.84845 | 0.80452 | 1.0485 | 0.55241 | 0.74481 | 0.67447 | 0.67239 | 0.54813 | 0.59312 | 0.64398 | 1.1431
-0.5 | 0.10271 | 0.84561 | 0.80168 | 1.0457 | 0.54928 | 0.7413 | 0.67123 | 0.66923 | 0.54475 | 0.59001 | 0.6405 | 1.1391
-0.4 | 0.10119 | 0.84274 | 0.79883 | 1.0429 | 0.54614 | 0.73778 | 0.66799 | 0.66605 | 0.54136 | 0.58688 | 0.637 | 1.135
-0.3 | 0.09967 | 0.83986 | 0.79595 | 1.0401 | 0.543 | 0.73423 | 0.66475 | 0.66286 | 0.53796 | 0.58375 | 0.63348 | 1.131
-0.2 | 0.098162 | 0.83695 | 0.79306 | 1.0373 | 0.53984 | 0.73067 | 0.66151 | 0.65965 | 0.53457 | 0.5806 | 0.62994 | 1.1269
-0.1 | 0.096662 | 0.83403 | 0.79015 | 1.0344 | 0.53667 | 0.72709 | 0.65826 | 0.65644 | 0.53116 | 0.57744 | 0.62638 | 1.1228
0 | 0.095171 | 0.83108 | 0.78722 | 1.0316 | 0.53349 | 0.72349 | 0.65501 | 0.65321 | 0.52775 | 0.57426 | 0.62281 | 1.1187
0.1 | 0.093688 | 0.82811 | 0.78428 | 1.0287 | 0.5303 | 0.71987 | 0.65175 | 0.64997 | 0.52434 | 0.57107 | 0.61921 | 1.1146
0.2 | 0.092214 | 0.82512 | 0.78131 | 1.0257 | 0.5271 | 0.71623 | 0.64849 | 0.64671 | 0.52092 | 0.56787 | 0.61559 | 1.1105
0.3 | 0.090749 | 0.82211 | 0.77833 | 1.0228 | 0.52388 | 0.71257 | 0.64522 | 0.64344 | 0.5175 | 0.56466 | 0.61195 | 1.1063
0.4 | 0.089294 | 0.81907 | 0.77532 | 1.0198 | 0.52065 | 0.70888 | 0.64195 | 0.64015 | 0.51407 | 0.56143 | 0.60829 | 1.1021
0.5 | 0.087848 | 0.81601 | 0.77229 | 1.0168 | 0.51741 | 0.70518 | 0.63867 | 0.63685 | 0.51063 | 0.55818 | 0.6046 | 1.0979
0.6 | 0.086411 | 0.81292 | 0.76924 | 1.0138 | 0.51416 | 0.70145 | 0.63538 | 0.63353 | 0.50718 | 0.55492 | 0.6009 | 1.0937
0.7 | 0.084985 | 0.8098 | 0.76616 | 1.0107 | 0.51089 | 0.69769 | 0.63208 | 0.63019 | 0.50373 | 0.55165 | 0.59717 | 1.0894
0.8 | 0.083567 | 0.80666 | 0.76306 | 1.0076 | 0.50761 | 0.69391 | 0.62878 | 0.62684 | 0.50027 | 0.54836 | 0.59341 | 1.0851
0.9 | 0.08216 | 0.80348 | 0.75993 | 1.0044 | 0.50431 | 0.6901 | 0.62546 | 0.62346 | 0.49679 | 0.54505 | 0.58964 | 1.0808
1 | 0.080763 | 0.80027 | 0.75677 | 1.0012 | 0.501 | 0.68627 | 0.62213 | 0.62006 | 0.49331 | 0.54172 | 0.58584 | 1.0764
1.1 | 0.079376 | 0.79702 | 0.75358 | 0.99801 | 0.49768 | 0.68241 | 0.61879 | 0.61665 | 0.48981 | 0.53838 | 0.58202 | 1.072
1.2 | 0.078 | 0.79374 | 0.75036 | 0.99475 | 0.49433 | 0.67851 | 0.61543 | 0.61321 | 0.48631 | 0.53502 | 0.57817 | 1.0676
1.3 | 0.076634 | 0.79043 | 0.74711 | 0.99144 | 0.49098 | 0.67459 | 0.61206 | 0.60975 | 0.48279 | 0.53164 | 0.5743 | 1.0631
1.4 | 0.075279 | 0.78708 | 0.74383 | 0.9881 | 0.4876 | 0.67064 | 0.60867 | 0.60627 | 0.47925 | 0.52825 | 0.5704 | 1.0586
1.5 | 0.073934 | 0.78369 | 0.74051 | 0.98471 | 0.48421 | 0.66666 | 0.60527 | 0.60277 | 0.47571 | 0.52483 | 0.56647 | 1.0541
1.6 | 0.072601 | 0.78026 | 0.73716 | 0.98127 | 0.4808 | 0.66265 | 0.60185 | 0.59924 | 0.47215 | 0.5214 | 0.56252 | 1.0495
1.7 | 0.071278 | 0.7768 | 0.73377 | 0.97778 | 0.47737 | 0.6586 | 0.59841 | 0.59568 | 0.46857 | 0.51794 | 0.55855 | 1.0449
1.8 | 0.069967 | 0.77329 | 0.73035 | 0.97425 | 0.47392 | 0.65452 | 0.59496 | 0.5921 | 0.46498 | 0.51446 | 0.55455 | 1.0402
1.9 | 0.068667 | 0.76973 | 0.72689 | 0.97067 | 0.47045 | 0.65041 | 0.59148 | 0.5885 | 0.46137 | 0.51097 | 0.55052 | 1.0355
2 | 0.067379 | 0.76614 | 0.72339 | 0.96703 | 0.46697 | 0.64626 | 0.58798 | 0.58486 | 0.45774 | 0.50745 | 0.54646 | 1.0307
2.1 | 0.066102 | 0.76249 | 0.71984 | 0.96334 | 0.46346 | 0.64207 | 0.58446 | 0.5812 | 0.4541 | 0.50391 | 0.54237 | 1.0259
2.2 | 0.064837 | 0.75881 | 0.71626 | 0.9596 | 0.45994 | 0.63785 | 0.58092 | 0.57751 | 0.45044 | 0.50035 | 0.53826 | 1.0211
2.3 | 0.063584 | 0.75507 | 0.71263 | 0.9558 | 0.45639 | 0.63359 | 0.57735 | 0.57379 | 0.44675 | 0.49677 | 0.53412 | 1.0162
2.4 | 0.062343 | 0.75128 | 0.70896 | 0.95194 | 0.45283 | 0.62929 | 0.57376 | 0.57004 | 0.44305 | 0.49317 | 0.52995 | 1.0112
2.5 | 0.061114 | 0.74745 | 0.70524 | 0.94802 | 0.44924 | 0.62495 | 0.57014 | 0.56627 | 0.43933 | 0.48954 | 0.52575 | 1.0062
2.6 | 0.059898 | 0.74356 | 0.70148 | 0.94404 | 0.44563 | 0.62057 | 0.5665 | 0.56246 | 0.43559 | 0.48589 | 0.52152 | 1.0011
2.7 | 0.058694 | 0.73962 | 0.69767 | 0.94 | 0.442 | 0.61615 | 0.56282 | 0.55861 | 0.43182 | 0.48221 | 0.51726 | 0.99599
2.8 | 0.057503 | 0.73563 | 0.69381 | 0.9359 | 0.43834 | 0.61169 | 0.55913 | 0.55474 | 0.42804 | 0.47851 | 0.51297 | 0.99081
2.9 | 0.056324 | 0.73158 | 0.6899 | 0.93173 | 0.43466 | 0.60719 | 0.5554 | 0.55083 | 0.42422 | 0.47479 | 0.50865 | 0.98557
3 | 0.055159 | 0.72747 | 0.68595 | 0.9275 | 0.43096 | 0.60264 | 0.55164 | 0.54689 | 0.42039 | 0.47104 | 0.5043 | 0.98027
3.1 | 0.054006 | 0.72331 | 0.68194 | 0.9232 | 0.42724 | 0.59805 | 0.54785 | 0.54291 | 0.41653 | 0.46727 | 0.49992 | 0.97491
3.2 | 0.052867 | 0.71908 | 0.67787 | 0.91882 | 0.42349 | 0.59341 | 0.54403 | 0.5389 | 0.41265 | 0.46347 | 0.4955 | 0.96948
3.3 | 0.051741 | 0.7148 | 0.67376 | 0.91438 | 0.41971 | 0.58873 | 0.54017 | 0.53485 | 0.40874 | 0.45964 | 0.49106 | 0.96399
3.4 | 0.050629 | 0.71046 | 0.66958 | 0.90987 | 0.41591 | 0.584 | 0.53628 | 0.53076 | 0.4048 | 0.45579 | 0.48658 | 0.95844
3.5 | 0.04953 | 0.70605 | 0.66535 | 0.90528 | 0.41208 | 0.57922 | 0.53236 | 0.52664 | 0.40084 | 0.4519 | 0.48206 | 0.95281
3.6 | 0.048445 | 0.70158 | 0.66107 | 0.90061 | 0.40823 | 0.5744 | 0.5284 | 0.52248 | 0.39685 | 0.448 | 0.47752 | 0.94712
3.7 | 0.047373 | 0.69705 | 0.65672 | 0.89587 | 0.40435 | 0.56952 | 0.5244 | 0.51828 | 0.39283 | 0.44406 | 0.47294 | 0.94135
3.8 | 0.046316 | 0.69245 | 0.65232 | 0.89106 | 0.40045 | 0.5646 | 0.52037 | 0.51404 | 0.38878 | 0.4401 | 0.46833 | 0.93551
3.9 | 0.045273 | 0.68778 | 0.64785 | 0.88616 | 0.39651 | 0.55962 | 0.5163 | 0.50976 | 0.3847 | 0.4361 | 0.46368 | 0.9296
4 | 0.044245 | 0.68304 | 0.64333 | 0.88118 | 0.39255 | 0.55459 | 0.51219 | 0.50543 | 0.38059 | 0.43208 | 0.459 | 0.92362
4.1 | 0.043231 | 0.67824 | 0.63874 | 0.87612 | 0.38856 | 0.54951 | 0.50804 | 0.50107 | 0.37645 | 0.42803 | 0.45428 | 0.91755
4.2 | 0.042231 | 0.67336 | 0.63408 | 0.87097 | 0.38454 | 0.54438 | 0.50384 | 0.49666 | 0.37228 | 0.42395 | 0.44953 | 0.91141
4.3 | 0.041247 | 0.66841 | 0.62936 | 0.86574 | 0.3805 | 0.53919 | 0.49961 | 0.49221 | 0.36808 | 0.41984 | 0.44474 | 0.9052
4.4 | 0.040277 | 0.66339 | 0.62458 | 0.86042 | 0.37642 | 0.53395 | 0.49533 | 0.48772 | 0.36384 | 0.41569 | 0.43992 | 0.8989
4.5 | 0.039322 | 0.65829 | 0.61973 | 0.85502 | 0.37231 | 0.52865 | 0.49101 | 0.48318 | 0.35957 | 0.41152 | 0.43506 | 0.89251
4.6 | 0.038383 | 0.65311 | 0.6148 | 0.84952 | 0.36818 | 0.5233 | 0.48664 | 0.47859 | 0.35526 | 0.40731 | 0.43016 | 0.88605
4.7 | 0.037458 | 0.64786 | 0.60981 | 0.84393 | 0.36401 | 0.51789 | 0.48223 | 0.47396 | 0.35092 | 0.40308 | 0.42522 | 0.8795
4.8 | 0.03655 | 0.64253 | 0.60475 | 0.83825 | 0.35981 | 0.51242 | 0.47777 | 0.46928 | 0.34654 | 0.39881 | 0.42025 | 0.87286
4.9 | 0.035657 | 0.63712 | 0.59961 | 0.83248 | 0.35558 | 0.50689 | 0.47327 | 0.46456 | 0.34213 | 0.3945 | 0.41524 | 0.86613
5 | 0.034779 | 0.63163 | 0.59441 | 0.82661 | 0.35131 | 0.5013 | 0.46871 | 0.45978 | 0.33768 | 0.39017 | 0.41019 | 0.85932
5.1 | 0.033918 | 0.62606 | 0.58913 | 0.82064 | 0.34702 | 0.49565 | 0.46411 | 0.45496 | 0.3332 | 0.3858 | 0.40511 | 0.85242
5.2 | 0.033071 | 0.62041 | 0.58377 | 0.81458 | 0.34269 | 0.48994 | 0.45946 | 0.45009 | 0.32867 | 0.3814 | 0.39998 | 0.84542
5.3 | 0.03224 | 0.61467 | 0.57834 | 0.80841 | 0.33833 | 0.48417 | 0.45475 | 0.44517 | 0.32411 | 0.37696 | 0.39482 | 0.83833
5.4 | 0.031423 | 0.60886 | 0.57284 | 0.80215 | 0.33394 | 0.47834 | 0.45 | 0.4402 | 0.31951 | 0.37249 | 0.38962 | 0.83115
5.5 | 0.03062 | 0.60296 | 0.56726 | 0.79579 | 0.32953 | 0.47246 | 0.4452 | 0.43519 | 0.31488 | 0.36799 | 0.38439 | 0.82387
5.6 | 0.02983 | 0.59698 | 0.56161 | 0.78933 | 0.32508 | 0.46651 | 0.44035 | 0.43012 | 0.31021 | 0.36346 | 0.37912 | 0.8165
5.7 | 0.029053 | 0.59093 | 0.55588 | 0.78276 | 0.3206 | 0.46052 | 0.43546 | 0.42501 | 0.30551 | 0.3589 | 0.37382 | 0.80904
5.8 | 0.028289 | 0.58479 | 0.55008 | 0.7761 | 0.3161 | 0.45446 | 0.43051 | 0.41985 | 0.30078 | 0.35431 | 0.36849 | 0.80147
5.9 | 0.027536 | 0.57857 | 0.54421 | 0.76933 | 0.31156 | 0.44835 | 0.42552 | 0.41465 | 0.29601 | 0.34969 | 0.36313 | 0.79381
6 | 0.026795 | 0.57228 | 0.53827 | 0.76246 | 0.30701 | 0.44218 | 0.42048 | 0.4094 | 0.29121 | 0.34503 | 0.35773 | 0.78606
6.1 | 0.026064 | 0.5659 | 0.53225 | 0.75548 | 0.30242 | 0.43596 | 0.41539 | 0.4041 | 0.28638 | 0.34035 | 0.35231 | 0.7782
6.2 | 0.025344 | 0.55945 | 0.52616 | 0.7484 | 0.29781 | 0.42969 | 0.41025 | 0.39876 | 0.28151 | 0.33564 | 0.34686 | 0.77024
6.3 | 0.024633 | 0.55291 | 0.52 | 0.74122 | 0.29318 | 0.42336 | 0.40507 | 0.39337 | 0.27662 | 0.33091 | 0.34138 | 0.76219
6.4 | 0.023932 | 0.5463 | 0.51376 | 0.73393 | 0.28852 | 0.41698 | 0.39984 | 0.38794 | 0.27169 | 0.32614 | 0.33587 | 0.75403
6.5 | 0.02324 | 0.53962 | 0.50745 | 0.72653 | 0.28384 | 0.41055 | 0.39456 | 0.38246 | 0.26674 | 0.32135 | 0.33034 | 0.74577
6.6 | 0.022556 | 0.53285 | 0.50107 | 0.71902 | 0.27914 | 0.40407 | 0.38924 | 0.37694 | 0.26176 | 0.31653 | 0.32478 | 0.7374
6.7 | 0.021879 | 0.52601 | 0.49462 | 0.71141 | 0.27442 | 0.39754 | 0.38387 | 0.37137 | 0.25674 | 0.31168 | 0.3192 | 0.72894
6.8 | 0.02121 | 0.51909 | 0.4881 | 0.70369 | 0.26967 | 0.39096 | 0.37845 | 0.36576 | 0.2517 | 0.30681 | 0.31359 | 0.72037
6.9 | 0.020548 | 0.51209 | 0.4815 | 0.69586 | 0.26491 | 0.38433 | 0.37299 | 0.36011 | 0.24664 | 0.30191 | 0.30796 | 0.71169
7 | 0.019891 | 0.50502 | 0.47483 | 0.68792 | 0.26012 | 0.37765 | 0.36748 | 0.35441 | 0.24154 | 0.29699 | 0.30232 | 0.70291
7.1 | 0.019241 | 0.49788 | 0.46809 | 0.67987 | 0.25532 | 0.37093 | 0.36193 | 0.34867 | 0.23642 | 0.29204 | 0.29665 | 0.69402
7.2 | 0.018596 | 0.49065 | 0.46128 | 0.67171 | 0.2505 | 0.36416 | 0.35633 | 0.34289 | 0.23128 | 0.28707 | 0.29096 | 0.68502
7.3 | 0.017955 | 0.48335 | 0.4544 | 0.66344 | 0.24566 | 0.35734 | 0.35068 | 0.33707 | 0.22611 | 0.28207 | 0.28525 | 0.67592
7.4 | 0.017319 | 0.47598 | 0.44744 | 0.65505 | 0.2408 | 0.35048 | 0.34499 | 0.3312 | 0.22091 | 0.27706 | 0.27953 | 0.6667
7.5 | 0.016687 | 0.46853 | 0.44042 | 0.64655 | 0.23593 | 0.34357 | 0.33926 | 0.32529 | 0.2157 | 0.27201 | 0.27379 | 0.65738
7.6 | 0.016057 | 0.46101 | 0.43332 | 0.63794 | 0.23104 | 0.33662 | 0.33348 | 0.31934 | 0.21045 | 0.26695 | 0.26803 | 0.64794
7.7 | 0.01543 | 0.45342 | 0.42615 | 0.62921 | 0.22613 | 0.32962 | 0.32765 | 0.31335 | 0.20519 | 0.26186 | 0.26226 | 0.63839
7.8 | 0.014806 | 0.44575 | 0.41892 | 0.62037 | 0.22122 | 0.32258 | 0.32178 | 0.30732 | 0.1999 | 0.25676 | 0.25647 | 0.62873
7.9 | 0.014183 | 0.438 | 0.41161 | 0.61141 | 0.21628 | 0.3155 | 0.31587 | 0.30125 | 0.1946 | 0.25163 | 0.25067 | 0.61896
8 | 0.013561 | 0.43019 | 0.40423 | 0.60233 | 0.21134 | 0.30838 | 0.30991 | 0.29514 | 0.18927 | 0.24648 | 0.24486 | 0.60907
8.1 | 0.01294 | 0.4223 | 0.39678 | 0.59314 | 0.20638 | 0.30121 | 0.30391 | 0.28898 | 0.18392 | 0.24131 | 0.23904 | 0.59907
8.2 | 0.012319 | 0.41434 | 0.38926 | 0.58383 | 0.20142 | 0.29401 | 0.29786 | 0.28279 | 0.17855 | 0.23612 | 0.2332 | 0.58895
8.3 | 0.011698 | 0.40631 | 0.38167 | 0.5744 | 0.19644 | 0.28676 | 0.29177 | 0.27656 | 0.17316 | 0.23091 | 0.22736 | 0.57872
8.4 | 0.011076 | 0.3982 | 0.37401 | 0.56485 | 0.19145 | 0.27948 | 0.28564 | 0.27029 | 0.16776 | 0.22569 | 0.22151 | 0.56837
8.5 | 0.010452 | 0.39003 | 0.36628 | 0.55518 | 0.18645 | 0.27216 | 0.27946 | 0.26398 | 0.16233 | 0.22044 | 0.21565 | 0.5579
8.6 | 0.0098269 | 0.38178 | 0.35848 | 0.54539 | 0.18144 | 0.2648 | 0.27324 | 0.25764 | 0.15689 | 0.21518 | 0.20979 | 0.54731
8.7 | 0.009199 | 0.37346 | 0.35061 | 0.53548 | 0.17643 | 0.25741 | 0.26698 | 0.25125 | 0.15143 | 0.2099 | 0.20392 | 0.5366
8.8 | 0.0085682 | 0.36507 | 0.34267 | 0.52545 | 0.17141 | 0.24997 | 0.26067 | 0.24483 | 0.14596 | 0.2046 | 0.19804 | 0.52577
8.9 | 0.007934 | 0.35661 | 0.33466 | 0.5153 | 0.16638 | 0.24251 | 0.25433 | 0.23837 | 0.14046 | 0.19929 | 0.19216 | 0.51482
9 | 0.0072959 | 0.34809 | 0.32659 | 0.50502 | 0.16134 | 0.235 | 0.24794 | 0.23187 | 0.13496 | 0.19395 | 0.18628 | 0.50374
9.1 | 0.0066534 | 0.33949 | 0.31844 | 0.49462 | 0.1563 | 0.22747 | 0.2415 | 0.22534 | 0.12944 | 0.18861 | 0.18039 | 0.49255
9.2 | 0.0060059 | 0.33082 | 0.31023 | 0.48409 | 0.15126 | 0.2199 | 0.23503 | 0.21877 | 0.1239 | 0.18325 | 0.17451 | 0.48123
9.3 | 0.0053529 | 0.32208 | 0.30194 | 0.47344 | 0.14621 | 0.21229 | 0.22851 | 0.21216 | 0.11836 | 0.17787 | 0.16862 | 0.46978
9.4 | 0.004694 | 0.31328 | 0.29359 | 0.46266 | 0.14115 | 0.20466 | 0.22196 | 0.20552 | 0.1128 | 0.17248 | 0.16273 | 0.45821
9.5 | 0.0040286 | 0.30441 | 0.28517 | 0.45175 | 0.1361 | 0.19699 | 0.21536 | 0.19884 | 0.10722 | 0.16708 | 0.15685 | 0.44651
9.6 | 0.0033563 | 0.29546 | 0.27668 | 0.44072 | 0.13104 | 0.18929 | 0.20872 | 0.19213 | 0.10164 | 0.16166 | 0.15097 | 0.43469
9.7 | 0.0026764 | 0.28646 | 0.26812 | 0.42956 | 0.12598 | 0.18156 | 0.20204 | 0.18538 | 0.096044 | 0.15623 | 0.14509 | 0.42274
9.8 | 0.0019886 | 0.27738 | 0.25949 | 0.41827 | 0.12092 | 0.1738 | 0.19531 | 0.1786 | 0.090439 | 0.15079 | 0.13921 | 0.41066
9.9 | 0.0012922 | 0.26824 | 0.2508 | 0.40686 | 0.11586 | 0.16601 | 0.18855 | 0.17178 | 0.084823 | 0.14533 | 0.13334 | 0.39845
10 | 0.0005869 | 0.25903 | 0.24204 | 0.39531 | 0.1108 | 0.1582 | 0.18175 | 0.16493 | 0.079198 | 0.13986 | 0.12748 | 0.38611
10.1 | -0.00012784 | 0.24975 | 0.23321 | 0.38363 | 0.10575 | 0.15035 | 0.1749 | 0.15804 | 0.073565 | 0.13439 | 0.12162 | 0.37364
10.2 | -0.00085183 | 0.24041 | 0.22431 | 0.37183 | 0.10069 | 0.14248 | 0.16802 | 0.15113 | 0.067924 | 0.1289 | 0.11578 | 0.36104
10.3 | -0.0015848 | 0.23101 | 0.21536 | 0.3599 | 0.095641 | 0.13459 | 0.16111 | 0.14418 | 0.062276 | 0.12341 | 0.10994 | 0.34832
10.4 | -0.0023264 | 0.22156 | 0.20635 | 0.34786 | 0.090594 | 0.12668 | 0.15416 | 0.13721 | 0.056623 | 0.1179 | 0.10411 | 0.33549
10.5 | -0.0030764 | 0.21206 | 0.19728 | 0.33571 | 0.085552 | 0.11875 | 0.14717 | 0.13022 | 0.050966 | 0.1124 | 0.098301 | 0.32255
10.6 | -0.0038346 | 0.20251 | 0.18816 | 0.32345 | 0.080516 | 0.11081 | 0.14016 | 0.1232 | 0.045305 | 0.10689 | 0.092503 | 0.3095
10.7 | -0.0046006 | 0.19291 | 0.179 | 0.31109 | 0.075487 | 0.10285 | 0.13313 | 0.11616 | 0.039643 | 0.10138 | 0.086721 | 0.29635
10.8 | -0.0053741 | 0.18328 | 0.16978 | 0.29864 | 0.070466 | 0.094883 | 0.12607 | 0.1091 | 0.033979 | 0.095875 | 0.080956 | 0.28311
10.9 | -0.006155 | 0.17361 | 0.16053 | 0.28609 | 0.065455 | 0.086909 | 0.11898 | 0.10203 | 0.028316 | 0.09037 | 0.075211 | 0.26978
11 | -0.0069428 | 0.16391 | 0.15124 | 0.27345 | 0.060453 | 0.07893 | 0.11188 | 0.09495 | 0.022654 | 0.084869 | 0.069486 | 0.25636
11.1 | -0.0077374 | 0.15418 | 0.14192 | 0.26074 | 0.055462 | 0.07095 | 0.10476 | 0.087857 | 0.016994 | 0.079374 | 0.063784 | 0.24286
11.2 | -0.0085385 | 0.14442 | 0.13256 | 0.24794 | 0.050483 | 0.06297 | 0.097629 | 0.080755 | 0.011338 | 0.073886 | 0.058106 | 0.2293
11.3 | -0.0093457 | 0.13465 | 0.12318 | 0.23508 | 0.045517 | 0.054993 | 0.090483 | 0.073647 | 0.0056867 | 0.068408 | 0.052453 | 0.21566
11.4 | -0.010159 | 0.12485 | 0.11377 | 0.22214 | 0.040564 | 0.047022 | 0.083326 | 0.066536 | 4.0822e-05 | 0.062941 | 0.046826 | 0.20196
11.5 | -0.010978 | 0.11505 | 0.10434 | 0.20914 | 0.035626 | 0.039059 | 0.076162 | 0.059424 | -0.0055982 | 0.057486 | 0.041228 | 0.1882
11.6 | -0.011802 | 0.10523 | 0.094897 | 0.19609 | 0.030704 | 0.031106 | 0.068993 | 0.052313 | -0.011229 | 0.052047 | 0.03566 | 0.17439
11.7 | -0.012631 | 0.095416 | 0.085435 | 0.18298 | 0.025798 | 0.023167 | 0.06182 | 0.045206 | -0.016851 | 0.046623 | 0.030123 | 0.16053
11.8 | -0.013465 | 0.085595 | 0.075962 | 0.16983 | 0.02091 | 0.015244 | 0.054646 | 0.038104 | -0.022463 | 0.041217 | 0.024619 | 0.14662
11.9 | -0.014303 | 0.075776 | 0.066482 | 0.15663 | 0.01604 | 0.0073386 | 0.047474 | 0.031011 | -0.028064 | 0.035831 | 0.01915 | 0.13268
12 | -0.015146 | 0.065964 | 0.056996 | 0.14339 | 0.011189 | -0.00054529 | 0.040305 | 0.023928 | -0.033652 | 0.030467 | 0.013716 | 0.11871
12.1 | -0.015992 | 0.056161 | 0.04751 | 0.13012 | 0.0063592 | -0.0084057 | 0.033143 | 0.016859 | -0.039227 | 0.025125 | 0.0083205 | 0.10471
12.2 | -0.016842 | 0.046373 | 0.038025 | 0.11682 | 0.0015504 | -0.01624 | 0.025989 | 0.009804 | -0.044787 | 0.019808 | 0.0029635 | 0.090691
12.3 | -0.017696 | 0.036602 | 0.028546 | 0.1035 | -0.0032362 | -0.024045 | 0.018846 | 0.0027668 | -0.050332 | 0.014518 | -0.0023529 | 0.076653
12.4 | -0.018553 | 0.026852 | 0.019076 | 0.090158 | -0.0079997 | -0.03182 | 0.011716 | -0.0042504 | -0.05586 | 0.0092556 | -0.0076273 | 0.062605
12.5 | -0.019412 | 0.017128 | 0.0096177 | 0.076803 | -0.012739 | -0.03956 | 0.004602 | -0.011246 | -0.061369 | 0.0040233 | -0.012858 | 0.04855
12.6 | -0.020274 | 0.0074327 | 0.00017478 | 0.063438 | -0.017453 | -0.047264 | -0.0024947 | -0.018216 | -0.06686 | -0.0011774 | -0.018044 | 0.034494
12.7 | -0.021138 | -0.0022296 | -0.0092495 | 0.050069 | -0.022141 | -0.054929 | -0.0095714 | -0.02516 | -0.072331 | -0.0063448 | -0.023183 | 0.020443
12.8 | -0.022005 | -0.011855 | -0.018652 | 0.0367 | -0.026803 | -0.062553 | -0.016626 | -0.032074 | -0.07778 | -0.011477 | -0.028274 | 0.0064008
12.9 | -0.022873 | -0.02144 | -0.028029 | 0.023337 | -0.031436 | -0.070133 | -0.023655 | -0.038957 | -0.083207 | -0.016573 | -0.033315 | -0.0076264
13 | -0.023742 | -0.030981 | -0.037377 | 0.0099842 | -0.036041 | -0.077665 | -0.030657 | -0.045806 | -0.088611 | -0.02163 | -0.038305 | -0.021634
13.1 | -0.024613 | -0.040473 | -0.046693 | -0.0033535 | -0.040615 | -0.085149 | -0.037631 | -0.052619 | -0.09399 | -0.026647 | -0.043242 | -0.035616
13.2 | -0.025484 | -0.049914 | -0.055974 | -0.016671 | -0.045159 | -0.092581 | -0.044572 | -0.059394 | -0.099343 | -0.031622 | -0.048126 | -0.049567
13.3 | -0.026356 | -0.059298 | -0.065216 | -0.029964 | -0.049671 | -0.099959 | -0.051479 | -0.066128 | -0.10467 | -0.036554 | -0.052953 | -0.063484
13.4 | -0.027229 | -0.068623 | -0.074417 | -0.043228 | -0.054151 | -0.10728 | -0.05835 | -0.072818 | -0.10997 | -0.04144 | -0.057723 | -0.077359
13.5 | -0.028101 | -0.077885 | -0.083572 | -0.056456 | -0.058597 | -0.11454 | -0.065182 | -0.079463 | -0.11524 | -0.046279 | -0.062434 | -0.091188
13.6 | -0.028973 | -0.087079 | -0.092678 | -0.069645 | -0.063009 | -0.12174 | -0.071974 | -0.08606 | -0.12048 | -0.05107 | -0.067085 | -0.10497
13.7 | -0.029845 | -0.096202 | -0.10173 | -0.08279 | -0.067385 | -0.12887 | -0.078722 | -0.092607 | -0.12569 | -0.05581 | -0.071674 | -0.11869
13.8 | -0.030716 | -0.10525 | -0.11073 | -0.095886 | -0.071724 | -0.13594 | -0.085424 | -0.099102 | -0.13086 | -0.060498 | -0.076199 | -0.13235
13.9 | -0.031586 | -0.11422 | -0.11967 | -0.10893 | -0.076026 | -0.14294 | -0.092078 | -0.10554 | -0.136 | -0.065132 | -0.08066 | -0.14594
14 | -0.032454 | -0.12311 | -0.12855 | -0.12191 | -0.08029 | -0.14986 | -0.098682 | -0.11192 | -0.14111 | -0.06971 | -0.085054 | -0.15946
14.1 | -0.033321 | -0.13191 | -0.13736 | -0.13483 | -0.084515 | -0.15671 | -0.10523 | -0.11825 | -0.14618 | -0.074231 | -0.089381 | -0.17291
14.2 | -0.034186 | -0.14062 | -0.14611 | -0.14768 | -0.088699 | -0.16349 | -0.11173 | -0.12451 | -0.15122 | -0.078694 | -0.093637 | -0.18627
14.3 | -0.035048 | -0.14923 | -0.15478 | -0.16046 | -0.092843 | -0.17018 | -0.11817 | -0.13071 | -0.15622 | -0.083095 | -0.097823 | -0.19954
14.4 | -0.035908 | -0.15775 | -0.16338 | -0.17316 | -0.096944 | -0.17679 | -0.12455 | -0.13684 | -0.16118 | -0.087434 | -0.10194 | -0.21272
14.5 | -0.036766 | -0.16617 | -0.1719 | -0.18577 | -0.101 | -0.18332 | -0.13087 | -0.1429 | -0.16609 | -0.091709 | -0.10598 | -0.22581
14.6 | -0.03762 | -0.17448 | -0.18034 | -0.1983 | -0.10502 | -0.18975 | -0.13712 | -0.14889 | -0.17097 | -0.095919 | -0.10994 | -0.23879
14.7 | -0.038471 | -0.18268 | -0.18869 | -0.21074 | -0.10899 | -0.1961 | -0.14331 | -0.15481 | -0.17581 | -0.10006 | -0.11383 | -0.25166
14.8 | -0.039319 | -0.19077 | -0.19695 | -0.22307 | -0.11291 | -0.20236 | -0.14942 | -0.16065 | -0.1806 | -0.10413 | -0.11763 | -0.26442
14.9 | -0.040162 | -0.19874 | -0.20512 | -0.23531 | -0.11678 | -0.20851 | -0.15547 | -0.16641 | -0.18535 | -0.10813 | -0.12136 | -0.27706
15 | -0.041002 | -0.20659 | -0.2132 | -0.24743 | -0.12061 | -0.21458 | -0.16144 | -0.1721 | -0.19005 | -0.11206 | -0.12501 | -0.28957
15.1 | -0.041837 | -0.21432 | -0.22118 | -0.25945 | -0.12439 | -0.22054 | -0.16734 | -0.1777 | -0.1947 | -0.11592 | -0.12857 | -0.30196
15.2 | -0.042668 | -0.22192 | -0.22906 | -0.27135 | -0.12813 | -0.2264 | -0.17316 | -0.18321 | -0.19931 | -0.1197 | -0.13205 | -0.31421
15.3 | -0.043496 | -0.2294 | -0.23684 | -0.28314 | -0.13181 | -0.23216 | -0.17891 | -0.18865 | -0.20387 | -0.12341 | -0.13545 | -0.32634
15.4 | -0.044321 | -0.23676 | -0.24452 | -0.2948 | -0.13544 | -0.23782 | -0.18458 | -0.194 | -0.20838 | -0.12704 | -0.13877 | -0.33833
15.5 | -0.045144 | -0.24399 | -0.2521 | -0.30635 | -0.13903 | -0.24339 | -0.19017 | -0.19927 | -0.21285 | -0.13061 | -0.14202 | -0.35019
15.6 | -0.045965 | -0.2511 | -0.25959 | -0.31777 | -0.14257 | -0.24886 | -0.19569 | -0.20446 | -0.21727 | -0.1341 | -0.14519 | -0.36191
15.7 | -0.046784 | -0.25809 | -0.26697 | -0.32907 | -0.14606 | -0.25424 | -0.20113 | -0.20957 | -0.22164 | -0.13753 | -0.14828 | -0.3735
15.8 | -0.047603 | -0.26496 | -0.27426 | -0.34025 | -0.14951 | -0.25952 | -0.20649 | -0.2146 | -0.22597 | -0.14089 | -0.1513 | -0.38495
15.9 | -0.048422 | -0.27171 | -0.28144 | -0.35129 | -0.15291 | -0.2647 | -0.21178 | -0.21955 | -0.23025 | -0.14418 | -0.15424 | -0.39626
16 | -0.049241 | -0.27833 | -0.28852 | -0.36221 | -0.15626 | -0.26979 | -0.21699 | -0.22441 | -0.23448 | -0.1474 | -0.15712 | -0.40744
16.1 | -0.05006 | -0.28484 | -0.29551 | -0.373 | -0.15956 | -0.2748 | -0.22212 | -0.22919 | -0.23866 | -0.15056 | -0.15992 | -0.41847
16.2 | -0.050881 | -0.29123 | -0.30239 | -0.38365 | -0.16282 | -0.2797 | -0.22717 | -0.2339 | -0.2428 | -0.15365 | -0.16266 | -0.42936
16.3 | -0.051704 | -0.2975 | -0.30917 | -0.39416 | -0.16603 | -0.28452 | -0.23215 | -0.23852 | -0.24689 | -0.15667 | -0.16533 | -0.44011
16.4 | -0.05253 | -0.30365 | -0.31585 | -0.40454 | -0.1692 | -0.28925 | -0.23705 | -0.24306 | -0.25093 | -0.15964 | -0.16793 | -0.45072
16.5 | -0.053358 | -0.30969 | -0.32243 | -0.41478 | -0.17232 | -0.29389 | -0.24187 | -0.24752 | -0.25492 | -0.16254 | -0.17047 | -0.46118
16.6 | -0.054189 | -0.3156 | -0.32891 | -0.42488 | -0.17539 | -0.29844 | -0.24661 | -0.25191 | -0.25886 | -0.16537 | -0.17295 | -0.4715
16.7 | -0.055025 | -0.3214 | -0.33529 | -0.43483 | -0.17842 | -0.3029 | -0.25128 | -0.25621 | -0.26276 | -0.16815 | -0.17536 | -0.48167
16.8 | -0.055865 | -0.32709 | -0.34157 | -0.44464 | -0.18141 | -0.30728 | -0.25586 | -0.26043 | -0.26661 | -0.17087 | -0.17771 | -0.4917
16.9 | -0.05671 | -0.33266 | -0.34774 | -0.4543 | -0.18435 | -0.31156 | -0.26037 | -0.26458 | -0.27041 | -0.17352 | -0.18001 | -0.50157
17 | -0.057561 | -0.33811 | -0.35381 | -0.46381 | -0.18724 | -0.31577 | -0.2648 | -0.26864 | -0.27417 | -0.17612 | -0.18225 | -0.5113
17.1 | -0.058418 | -0.34345 | -0.35978 | -0.47317 | -0.19009 | -0.31989 | -0.26916 | -0.27263 | -0.27787 | -0.17866 | -0.18443 | -0.52088
17.2 | -0.059281 | -0.34867 | -0.36565 | -0.48237 | -0.1929 | -0.32393 | -0.27343 | -0.27654 | -0.28153 | -0.18114 | -0.18655 | -0.5303
17.3 | -0.060151 | -0.35378 | -0.37141 | -0.49143 | -0.19566 | -0.32788 | -0.27762 | -0.28037 | -0.28514 | -0.18357 | -0.18862 | -0.53957
17.4 | -0.06103 | -0.35878 | -0.37708 | -0.50032 | -0.19838 | -0.33175 | -0.28174 | -0.28412 | -0.2887 | -0.18594 | -0.19064 | -0.54869
17.5 | -0.061916 | -0.36366 | -0.38263 | -0.50906 | -0.20105 | -0.33554 | -0.28578 | -0.28779 | -0.29221 | -0.18826 | -0.19261 | -0.55765
17.6 | -0.062811 | -0.36844 | -0.38809 | -0.51763 | -0.20368 | -0.33925 | -0.28973 | -0.29139 | -0.29568 | -0.19052 | -0.19453 | -0.56645
17.7 | -0.063715 | -0.3731 | -0.39344 | -0.52604 | -0.20627 | -0.34288 | -0.29361 | -0.2949 | -0.29909 | -0.19273 | -0.1964 | -0.5751
17.8 | -0.064629 | -0.37765 | -0.39869 | -0.53429 | -0.20881 | -0.34643 | -0.29741 | -0.29834 | -0.30246 | -0.19489 | -0.19823 | -0.58359
17.9 | -0.065553 | -0.38208 | -0.40384 | -0.54237 | -0.21131 | -0.34991 | -0.30113 | -0.30171 | -0.30578 | -0.19699 | -0.2 | -0.59192
18 | -0.066488 | -0.38641 | -0.40888 | -0.55028 | -0.21377 | -0.35331 | -0.30477 | -0.30499 | -0.30905 | -0.19905 | -0.20174 | -0.60009
18.1 | -0.067434 | -0.39063 | -0.41382 | -0.55802 | -0.21619 | -0.35663 | -0.30832 | -0.3082 | -0.31227 | -0.20106 | -0.20343 | -0.6081
18.2 | -0.068392 | -0.39474 | -0.41865 | -0.56559 | -0.21857 | -0.35987 | -0.3118 | -0.31133 | -0.31544 | -0.20301 | -0.20508 | -0.61595
18.3 | -0.069362 | -0.39874 | -0.42338 | -0.57298 | -0.2209 | -0.36304 | -0.3152 | -0.31439 | -0.31857 | -0.20492 | -0.20668 | -0.62363
18.4 | -0.070345 | -0.40263 | -0.42801 | -0.58019 | -0.22319 | -0.36614 | -0.31852 | -0.31737 | -0.32164 | -0.20678 | -0.20825 | -0.63115
18.5 | -0.071342 | -0.40642 | -0.43253 | -0.58723 | -0.22544 | -0.36916 | -0.32176 | -0.32027 | -0.32467 | -0.2086 | -0.20979 | -0.63851
18.6 | -0.072353 | -0.41009 | -0.43694 | -0.59409 | -0.22765 | -0.37211 | -0.32491 | -0.3231 | -0.32764 | -0.21037 | -0.21128 | -0.64569
18.7 | -0.073378 | -0.41366 | -0.44125 | -0.60076 | -0.22981 | -0.37499 | -0.32799 | -0.32585 | -0.33057 | -0.21209 | -0.21274 | -0.65271
18.8 | -0.074418 | -0.41713 | -0.44545 | -0.60725 | -0.23194 | -0.3778 | -0.33099 | -0.32853 | -0.33345 | -0.21377 | -0.21417 | -0.65956
18.9 | -0.075473 | -0.42049 | -0.44955 | -0.61356 | -0.23403 | -0.38054 | -0.3339 | -0.33113 | -0.33628 | -0.21541 | -0.21556 | -0.66624
19 | -0.076545 | -0.42374 | -0.45355 | -0.61967 | -0.23607 | -0.38321 | -0.33673 | -0.33365 | -0.33906 | -0.21701 | -0.21693 | -0.67275
19.1 | -0.077633 | -0.42689 | -0.45743 | -0.6256 | -0.23807 | -0.38581 | -0.33949 | -0.3361 | -0.34179 | -0.21856 | -0.21826 | -0.67909
19.2 | -0.078738 | -0.42993 | -0.46122 | -0.63133 | -0.24004 | -0.38835 | -0.34216 | -0.33848 | -0.34447 | -0.22008 | -0.21957 | -0.68525
19.3 | -0.079861 | -0.43287 | -0.46489 | -0.63687 | -0.24196 | -0.39082 | -0.34475 | -0.34078 | -0.3471 | -0.22155 | -0.22085 | -0.69124
19.4 | -0.081002 | -0.43571 | -0.46846 | -0.64221 | -0.24385 | -0.39322 | -0.34725 | -0.34301 | -0.34968 | -0.22299 | -0.2221 | -0.69705
19.5 | -0.082162 | -0.43844 | -0.47192 | -0.64736 | -0.2457 | -0.39556 | -0.34968 | -0.34516 | -0.35221 | -0.22438 | -0.22333 | -0.70269
19.6 | -0.08334 | -0.44107 | -0.47528 | -0.6523 | -0.2475 | -0.39783 | -0.35202 | -0.34724 | -0.3547 | -0.22574 | -0.22454 | -0.70815
19.7 | -0.084539 | -0.4436 | -0.47852 | -0.65705 | -0.24927 | -0.40004 | -0.35428 | -0.34924 | -0.35713 | -0.22706 | -0.22572 | -0.71343
19.8 | -0.085757 | -0.44603 | -0.48167 | -0.66159 | -0.251 | -0.40219 | -0.35646 | -0.35118 | -0.35951 | -0.22835 | -0.22689 | -0.71853
19.9 | -0.086997 | -0.44836 | -0.4847 | -0.66592 | -0.25269 | -0.40427 | -0.35856 | -0.35303 | -0.36185 | -0.2296 | -0.22803 | -0.72346
20 | -0.088258 | -0.45058 | -0.48763 | -0.67004 | -0.25434 | -0.4063 | -0.36057 | -0.35482 | -0.36413 | -0.23082 | -0.22916 | -0.7282
20.1 | -0.08954 | -0.45271 | -0.49045 | -0.67396 | -0.25595 | -0.40826 | -0.36251 | -0.35653 | -0.36636 | -0.23201 | -0.23027 | -0.73275
20.2 | -0.090844 | -0.45474 | -0.49316 | -0.67767 | -0.25753 | -0.41016 | -0.36436 | -0.35817 | -0.36854 | -0.23316 | -0.23137 | -0.73713
20.3 | -0.09217 | -0.45668 | -0.49577 | -0.68117 | -0.25907 | -0.41201 | -0.36613 | -0.35975 | -0.37068 | -0.23428 | -0.23246 | -0.74133
20.4 | -0.093517 | -0.45852 | -0.49827 | -0.68446 | -0.26058 | -0.41379 | -0.36783 | -0.36125 | -0.37276 | -0.23538 | -0.23354 | -0.74535
20.5 | -0.094885 | -0.46027 | -0.50068 | -0.68755 | -0.26204 | -0.41552 | -0.36945 | -0.3627 | -0.37479 | -0.23645 | -0.23461 | -0.74919
20.6 | -0.096274 | -0.46194 | -0.50299 | -0.69043 | -0.26348 | -0.41718 | -0.371 | -0.36408 | -0.37678 | -0.23749 | -0.23567 | -0.75286
20.7 | -0.097685 | -0.46352 | -0.5052 | -0.69311 | -0.26488 | -0.41878 | -0.37248 | -0.3654 | -0.37871 | -0.23852 | -0.23674 | -0.75636
20.8 | -0.099117 | -0.46502 | -0.50731 | -0.69559 | -0.26625 | -0.42033 | -0.37389 | -0.36666 | -0.38059 | -0.23952 | -0.2378 | -0.75969
20.9 | -0.10057 | -0.46643 | -0.50933 | -0.69787 | -0.26758 | -0.42181 | -0.37524 | -0.36786 | -0.38242 | -0.2405 | -0.23887 | -0.76285
21 | -0.10204 | -0.46777 | -0.51126 | -0.69994 | -0.26889 | -0.42324 | -0.37652 | -0.36902 | -0.3842 | -0.24147 | -0.23994 | -0.76584
21.1 | -0.10354 | -0.46904 | -0.5131 | -0.70182 | -0.27016 | -0.4246 | -0.37774 | -0.37012 | -0.38594 | -0.24242 | -0.24102 | -0.76867
21.2 | -0.10505 | -0.47023 | -0.51486 | -0.7035 | -0.27141 | -0.42591 | -0.37891 | -0.37117 | -0.38762 | -0.24335 | -0.24211 | -0.77133
21.3 | -0.10658 | -0.47136 | -0.51652 | -0.70498 | -0.27263 | -0.42716 | -0.38001 | -0.37218 | -0.38925 | -0.24427 | -0.24322 | -0.77383
21.4 | -0.10814 | -0.47241 | -0.5181 | -0.70627 | -0.27381 | -0.42834 | -0.38106 | -0.37314 | -0.39083 | -0.24519 | -0.24433 | -0.77618
21.5 | -0.10971 | -0.4734 | -0.5196 | -0.70736 | -0.27497 | -0.42947 | -0.38205 | -0.37405 | -0.39236 | -0.24609 | -0.24546 | -0.77836
21.6 | -0.11131 | -0.47433 | -0.52102 | -0.70825 | -0.27611 | -0.43054 | -0.383 | -0.37493 | -0.39384 | -0.24699 | -0.24662 | -0.78039
21.7 | -0.11292 | -0.4752 | -0.52236 | -0.70896 | -0.27722 | -0.43155 | -0.38389 | -0.37577 | -0.39527 | -0.24788 | -0.24779 | -0.78226
21.8 | -0.11456 | -0.47601 | -0.52362 | -0.70947 | -0.2783 | -0.4325 | -0.38474 | -0.37657 | -0.39665 | -0.24877 | -0.24899 | -0.78399
21.9 | -0.11621 | -0.47677 | -0.52481 | -0.70979 | -0.27936 | -0.43339 | -0.38555 | -0.37734 | -0.39798 | -0.24966 | -0.25021 | -0.78556
22 | -0.11788 | -0.47747 | -0.52592 | -0.70992 | -0.28039 | -0.43422 | -0.38631 | -0.37807 | -0.39926 | -0.25055 | -0.25146 | -0.78698
22.1 | -0.11957 | -0.47812 | -0.52696 | -0.70986 | -0.28141 | -0.43499 | -0.38703 | -0.37878 | -0.40049 | -0.25144 | -0.25275 | -0.78825
22.2 | -0.12129 | -0.47873 | -0.52794 | -0.70962 | -0.2824 | -0.43571 | -0.38771 | -0.37946 | -0.40166 | -0.25233 | -0.25406 | -0.78938
22.3 | -0.12302 | -0.47929 | -0.52884 | -0.70918 | -0.28337 | -0.43636 | -0.38835 | -0.38011 | -0.40279 | -0.25323 | -0.25542 | -0.79037
22.4 | -0.12477 | -0.47981 | -0.52967 | -0.70857 | -0.28432 | -0.43696 | -0.38896 | -0.38074 | -0.40387 | -0.25414 | -0.25681 | -0.79121
22.5 | -0.12653 | -0.48028 | -0.53045 | -0.70776 | -0.28524 | -0.43749 | -0.38954 | -0.38135 | -0.4049 | -0.25505 | -0.25824 | -0.79192
22.6 | -0.12832 | -0.48073 | -0.53116 | -0.70678 | -0.28615 | -0.43797 | -0.39009 | -0.38194 | -0.40587 | -0.25598 | -0.25971 | -0.79248
22.7 | -0.13013 | -0.48113 | -0.5318 | -0.70561 | -0.28705 | -0.43839 | -0.39061 | -0.38251 | -0.4068 | -0.25692 | -0.26123 | -0.79291
22.8 | -0.13195 | -0.4815 | -0.53239 | -0.70426 | -0.28792 | -0.43875 | -0.3911 | -0.38307 | -0.40767 | -0.25787 | -0.26279 | -0.7932
22.9 | -0.13379 | -0.48185 | -0.53292 | -0.70273 | -0.28878 | -0.43905 | -0.39157 | -0.38361 | -0.4085 | -0.25884 | -0.26441 | -0.79336
23 | -0.13565 | -0.48216 | -0.5334 | -0.70102 | -0.28962 | -0.4393 | -0.39202 | -0.38415 | -0.40927 | -0.25983 | -0.26608 | -0.79339
23.1 | -0.13753 | -0.48245 | -0.53382 | -0.69913 | -0.29045 | -0.43948 | -0.39245 | -0.38467 | -0.41 | -0.26083 | -0.2678 | -0.79329
23.2 | -0.13943 | -0.48272 | -0.53419 | -0.69707 | -0.29126 | -0.43961 | -0.39286 | -0.38519 | -0.41067 | -0.26186 | -0.26958 | -0.79306
23.3 | -0.14134 | -0.48297 | -0.53451 | -0.69483 | -0.29206 | -0.43967 | -0.39326 | -0.38571 | -0.41129 | -0.26291 | -0.27142 | -0.79271
23.4 | -0.14328 | -0.4832 | -0.53478 | -0.69241 | -0.29285 | -0.43968 | -0.39364 | -0.38622 | -0.41187 | -0.26399 | -0.27331 | -0.79223
23.5 | -0.14523 | -0.48341 | -0.535 | -0.68982 | -0.29362 | -0.43963 | -0.39401 | -0.38674 | -0.41239 | -0.26509 | -0.27528 | -0.79163
23.6 | -0.14719 | -0.48361 | -0.53518 | -0.68706 | -0.29439 | -0.43953 | -0.39437 | -0.38725 | -0.41286 | -0.26622 | -0.27731 | -0.79091
23.7 | -0.14918 | -0.4838 | -0.53531 | -0.68412 | -0.29514 | -0.43936 | -0.39473 | -0.38777 | -0.41328 | -0.26738 | -0.27941 | -0.79007
23.8 | -0.15118 | -0.48399 | -0.53541 | -0.68101 | -0.29588 | -0.43914 | -0.39507 | -0.3883 | -0.41365 | -0.26857 | -0.28157 | -0.78911
23.9 | -0.1532 | -0.48417 | -0.53546 | -0.67774 | -0.29662 | -0.43885 | -0.39542 | -0.38884 | -0.41397 | -0.2698 | -0.28382 | -0.78804
24 | -0.15524 | -0.48434 | -0.53548 | -0.67429 | -0.29734 | -0.43851 | -0.39577 | -0.38939 | -0.41423 | -0.27106 | -0.28614 | -0.78685
24.1 | -0.15729 | -0.48452 | -0.53546 | -0.67068 | -0.29806 | -0.43812 | -0.39611 | -0.38995 | -0.41445 | -0.27236 | -0.28853 | -0.78555
24.2 | -0.15936 | -0.4847 | -0.5354 | -0.6669 | -0.29877 | -0.43766 | -0.39646 | -0.39053 | -0.41462 | -0.2737 | -0.29101 | -0.78415
24.3 | -0.16144 | -0.48488 | -0.53532 | -0.66295 | -0.29948 | -0.43715 | -0.39682 | -0.39112 | -0.41473 | -0.27507 | -0.29357 | -0.78263
24.4 | -0.16355 | -0.48507 | -0.5352 | -0.65884 | -0.30018 | -0.43657 | -0.39718 | -0.39173 | -0.4148 | -0.2765 | -0.29621 | -0.78101
24.5 | -0.16567 | -0.48527 | -0.53506 | -0.65457 | -0.30088 | -0.43594 | -0.39756 | -0.39237 | -0.41481 | -0.27796 | -0.29894 | -0.77928
24.6 | -0.1678 | -0.48549 | -0.53488 | -0.65013 | -0.30157 | -0.43526 | -0.39794 | -0.39303 | -0.41478 | -0.27947 | -0.30176 | -0.77745
24.7 | -0.16995 | -0.48571 | -0.53469 | -0.64553 | -0.30226 | -0.43451 | -0.39834 | -0.39372 | -0.41469 | -0.28103 | -0.30468 | -0.77552
24.8 | -0.17212 | -0.48596 | -0.53446 | -0.64078 | -0.30295 | -0.43371 | -0.39875 | -0.39443 | -0.41455 | -0.28264 | -0.30769 | -0.77349
24.9 | -0.1743 | -0.48622 | -0.53422 | -0.63586 | -0.30364 | -0.43285 | -0.39919 | -0.39518 | -0.41436 | -0.2843 | -0.31079 | -0.77136
25 | -0.1765 | -0.48651 | -0.53396 | -0.63078 | -0.30432 | -0.43193 | -0.39964 | -0.39596 | -0.41412 | -0.28601 | -0.31399 | -0.76913
25.1 | -0.17871 | -0.48682 | -0.53368 | -0.62555 | -0.30501 | -0.43096 | -0.40011 | -0.39677 | -0.41383 | -0.28778 | -0.3173 | -0.76682
25.2 | -0.18094 | -0.48716 | -0.53338 | -0.62016 | -0.3057 | -0.42992 | -0.40061 | -0.39761 | -0.41349 | -0.2896 | -0.3207 | -0.76441
25.3 | -0.18319 | -0.48752 | -0.53306 | -0.61462 | -0.30638 | -0.42884 | -0.40113 | -0.39849 | -0.4131 | -0.29147 | -0.32421 | -0.76191
25.4 | -0.18545 | -0.4879 | -0.53273 | -0.60894 | -0.30707 | -0.4277 | -0.40166 | -0.39941 | -0.41266 | -0.29339 | -0.3278 | -0.75932
25.5 | -0.18772 | -0.4883 | -0.53238 | -0.60311 | -0.30776 | -0.4265 | -0.40222 | -0.40035 | -0.41218 | -0.29537 | -0.33149 | -0.75664
25.6 | -0.19001 | -0.48873 | -0.53201 | -0.59713 | -0.30845 | -0.42526 | -0.4028 | -0.40133 | -0.41165 | -0.29739 | -0.33528 | -0.75388
25.7 | -0.19231 | -0.48918 | -0.53163 | -0.59102 | -0.30914 | -0.42396 | -0.4034 | -0.40233 | -0.41107 | -0.29947 | -0.33915 | -0.75104
25.8 | -0.19463 | -0.48965 | -0.53123 | -0.58477 | -0.30983 | -0.42262 | -0.40402 | -0.40337 | -0.41046 | -0.30158 | -0.34311 | -0.74812
25.9 | -0.19695 | -0.49014 | -0.53082 | -0.5784 | -0.31051 | -0.42122 | -0.40466 | -0.40444 | -0.40979 | -0.30375 | -0.34715 | -0.74511
26 | -0.19929 | -0.49066 | -0.53039 | -0.57189 | -0.3112 | -0.41978 | -0.40531 | -0.40553 | -0.40909 | -0.30596 | -0.35128 | -0.74203
26.1 | -0.20165 | -0.49119 | -0.52995 | -0.56525 | -0.31189 | -0.4183 | -0.40598 | -0.40665 | -0.40835 | -0.30821 | -0.35549 | -0.73888
26.2 | -0.20401 | -0.49174 | -0.52949 | -0.5585 | -0.31258 | -0.41676 | -0.40667 | -0.4078 | -0.40756 | -0.31051 | -0.35978 | -0.73565
26.3 | -0.20639 | -0.49231 | -0.52902 | -0.55162 | -0.31327 | -0.41519 | -0.40738 | -0.40898 | -0.40674 | -0.31285 | -0.36414 | -0.73235
26.4 | -0.20878 | -0.4929 | -0.52854 | -0.54463 | -0.31396 | -0.41357 | -0.4081 | -0.41018 | -0.40588 | -0.31523 | -0.36858 | -0.72898
26.5 | -0.21118 | -0.4935 | -0.52804 | -0.53752 | -0.31465 | -0.41191 | -0.40884 | -0.41141 | -0.40498 | -0.31765 | -0.3731 | -0.72554
26.6 | -0.21359 | -0.49412 | -0.52753 | -0.53031 | -0.31534 | -0.41021 | -0.4096 | -0.41266 | -0.40405 | -0.3201 | -0.37768 | -0.72204
26.7 | -0.21601 | -0.49476 | -0.52701 | -0.52299 | -0.31604 | -0.40847 | -0.41037 | -0.41393 | -0.40309 | -0.3226 | -0.38233 | -0.71847
26.8 | -0.21844 | -0.49542 | -0.52648 | -0.51556 | -0.31673 | -0.4067 | -0.41115 | -0.41523 | -0.40208 | -0.32513 | -0.38705 | -0.71485
26.9 | -0.22089 | -0.49609 | -0.52593 | -0.50803 | -0.31742 | -0.40488 | -0.41195 | -0.41655 | -0.40105 | -0.32769 | -0.39184 | -0.71116
27 | -0.22334 | -0.49678 | -0.52538 | -0.50041 | -0.31811 | -0.40303 | -0.41276 | -0.41789 | -0.39999 | -0.33029 | -0.39669 | -0.70741
27.1 | -0.2258 | -0.49748 | -0.52481 | -0.49269 | -0.3188 | -0.40115 | -0.41359 | -0.41925 | -0.39889 | -0.33292 | -0.4016 | -0.70361
27.2 | -0.22827 | -0.4982 | -0.52423 | -0.48488 | -0.31949 | -0.39923 | -0.41443 | -0.42064 | -0.39777 | -0.33559 | -0.40657 | -0.69975
27.3 | -0.23075 | -0.49893 | -0.52365 | -0.47698 | -0.32018 | -0.39729 | -0.41528 | -0.42204 | -0.39661 | -0.33828 | -0.41159 | -0.69584
27.4 | -0.23323 | -0.49967 | -0.52305 | -0.469 | -0.32088 | -0.39531 | -0.41614 | -0.42346 | -0.39543 | -0.34101 | -0.41667 | -0.69187
27.5 | -0.23573 | -0.50043 | -0.52244 | -0.46093 | -0.32157 | -0.3933 | -0.41702 | -0.4249 | -0.39423 | -0.34376 | -0.42181 | -0.68786
27.6 | -0.23823 | -0.5012 | -0.52183 | -0.45279 | -0.32226 | -0.39126 | -0.4179 | -0.42635 | -0.39299 | -0.34654 | -0.42699 | -0.68381
27.7 | -0.24074 | -0.50198 | -0.5212 | -0.44457 | -0.32295 | -0.38919 | -0.4188 | -0.42783 | -0.39174 | -0.34934 | -0.43222 | -0.6797
27.8 | -0.24326 | -0.50277 | -0.52057 | -0.43627 | -0.32365 | -0.3871 | -0.41971 | -0.42932 | -0.39046 | -0.35218 | -0.4375 | -0.67556
27.9 | -0.24579 | -0.50358 | -0.51993 | -0.42791 | -0.32434 | -0.38498 | -0.42062 | -0.43082 | -0.38915 | -0.35503 | -0.44283 | -0.67137
28 | -0.24832 | -0.50439 | -0.51928 | -0.41949 | -0.32503 | -0.38284 | -0.42155 | -0.43234 | -0.38783 | -0.35791 | -0.44819 | -0.66714
28.1 | -0.25085 | -0.50521 | -0.51863 | -0.411 | -0.32573 | -0.38067 | -0.42248 | -0.43387 | -0.38648 | -0.36081 | -0.4536 | -0.66288
28.2 | -0.2534 | -0.50605 | -0.51796 | -0.40245 | -0.32642 | -0.37849 | -0.42343 | -0.43542 | -0.38512 | -0.36373 | -0.45904 | -0.65858
28.3 | -0.25595 | -0.50689 | -0.51729 | -0.39384 | -0.32711 | -0.37628 | -0.42438 | -0.43698 | -0.38374 | -0.36667 | -0.46453 | -0.65425
28.4 | -0.2585 | -0.50774 | -0.51662 | -0.38518 | -0.32781 | -0.37405 | -0.42534 | -0.43855 | -0.38234 | -0.36963 | -0.47004 | -0.64988
28.5 | -0.26106 | -0.5086 | -0.51594 | -0.37647 | -0.3285 | -0.3718 | -0.42631 | -0.44013 | -0.38092 | -0.37261 | -0.47559 | -0.64548
28.6 | -0.26362 | -0.50946 | -0.51525 | -0.36771 | -0.32919 | -0.36954 | -0.42728 | -0.44172 | -0.37949 | -0.3756 | -0.48117 | -0.64106
28.7 | -0.26619 | -0.51034 | -0.51456 | -0.35891 | -0.32989 | -0.36726 | -0.42826 | -0.44332 | -0.37805 | -0.37861 | -0.48678 | -0.63661
28.8 | -0.26876 | -0.51122 | -0.51386 | -0.35007 | -0.33058 | -0.36497 | -0.42924 | -0.44494 | -0.37659 | -0.38163 | -0.49242 | -0.63213
28.9 | -0.27134 | -0.5121 | -0.51316 | -0.34119 | -0.33127 | -0.36266 | -0.43023 | -0.44656 | -0.37512 | -0.38467 | -0.49808 | -0.62764
29 | -0.27392 | -0.51299 | -0.51246 | -0.33227 | -0.33197 | -0.36034 | -0.43123 | -0.44818 | -0.37363 | -0.38772 | -0.50376 | -0.62312
29.1 | -0.2765 | -0.51389 | -0.51175 | -0.32332 | -0.33266 | -0.35801 | -0.43223 | -0.44982 | -0.37214 | -0.39078 | -0.50946 | -0.61858
29.2 | -0.27909 | -0.51479 | -0.51104 | -0.31435 | -0.33336 | -0.35567 | -0.43323 | -0.45146 | -0.37064 | -0.39385 | -0.51518 | -0.61403
29.3 | -0.28168 | -0.51569 | -0.51033 | -0.30535 | -0.33405 | -0.35332 | -0.43424 | -0.4531 | -0.36913 | -0.39692 | -0.52092 | -0.60946
29.4 | -0.28427 | -0.5166 | -0.50961 | -0.29633 | -0.33474 | -0.35096 | -0.43525 | -0.45475 | -0.36761 | -0.40001 | -0.52667 | -0.60487
29.5 | -0.28686 | -0.51751 | -0.50889 | -0.28729 | -0.33544 | -0.34859 | -0.43626 | -0.45641 | -0.36609 | -0.4031 | -0.53243 | -0.60028
29.6 | -0.28945 | -0.51842 | -0.50817 | -0.27823 | -0.33613 | -0.34622 | -0.43728 | -0.45807 | -0.36456 | -0.4062 | -0.5382 | -0.59568
29.7 | -0.29205 | -0.51934 | -0.50745 | -0.26916 | -0.33683 | -0.34384 | -0.43829 | -0.45973 | -0.36303 | -0.4093 | -0.54398 | -0.59107
29.8 | -0.29464 | -0.52025 | -0.50673 | -0.26008 | -0.33752 | -0.34146 | -0.43931 | -0.46139 | -0.3615 | -0.4124 | -0.54977 | -0.58645
29.9 | -0.29724 | -0.52117 | -0.506 | -0.251 | -0.33821 | -0.33908 | -0.44033 | -0.46306 | -0.35996 | -0.41551 | -0.55556 | -0.58183
30 | -0.29984 | -0.52209 | -0.50528 | -0.24191 | -0.33891 | -0.33669 | -0.44135 | -0.46472 | -0.35842 | -0.41862 | -0.56135 | -0.57721

## tepfun311
T | DOM1 | DOM2 | DOM3 | DOM4 | MO5 | MO6 | MO7 | MO8 | SO9 | SO10 | SO11 | SO12
-25 | -0.4967 | 0.1994 | 0.25214 | 0.33707 | -0.063443 | 0.217 | 0.4022 | 0.58216 | -0.065455 | 0.19332 | 0.30396 | 0.65795
-24.9 | -0.49591 | 0.19872 | 0.25152 | 0.33844 | -0.064259 | 0.21654 | 0.40197 | 0.58188 | -0.066072 | 0.1934 | 0.30454 | 0.65673
-24.8 | -0.49511 | 0.19804 | 0.2509 | 0.33981 | -0.065075 | 0.21609 | 0.40174 | 0.58159 | -0.066689 | 0.19348 | 0.30512 | 0.65551
-24.7 | -0.49432 | 0.19735 | 0.25029 | 0.34118 | -0.065891 | 0.21563 | 0.40151 | 0.5813 | -0.067306 | 0.19356 | 0.3057 | 0.65429
-24.6 | -0.49353 | 0.19667 | 0.24967 | 0.34255 | -0.066707 | 0.21518 | 0.40127 | 0.58101 | -0.067924 | 0.19364 | 0.30628 | 0.65307
-24.5 | -0.49273 | 0.19599 | 0.24905 | 0.34392 | -0.067524 | 0.21472 | 0.40104 | 0.58072 | -0.068543 | 0.19372 | 0.30686 | 0.65184
-24.4 | -0.49194 | 0.19531 | 0.24844 | 0.34528 | -0.06834 | 0.21426 | 0.4008 | 0.58043 | -0.069163 | 0.19379 | 0.30743 | 0.65062
-24.3 | -0.49114 | 0.19463 | 0.24782 | 0.34664 | -0.069156 | 0.2138 | 0.40055 | 0.58014 | -0.069784 | 0.19386 | 0.308 | 0.6494
-24.2 | -0.49033 | 0.19395 | 0.2472 | 0.348 | -0.069972 | 0.21333 | 0.40031 | 0.57984 | -0.070406 | 0.19392 | 0.30857 | 0.64818
-24.1 | -0.48953 | 0.19327 | 0.24658 | 0.34935 | -0.070788 | 0.21287 | 0.40006 | 0.57954 | -0.07103 | 0.19398 | 0.30913 | 0.64696
-24 | -0.48872 | 0.19259 | 0.24596 | 0.3507 | -0.071605 | 0.2124 | 0.3998 | 0.57924 | -0.071657 | 0.19404 | 0.30968 | 0.64574
-23.9 | -0.48791 | 0.19191 | 0.24534 | 0.35204 | -0.072421 | 0.21192 | 0.39954 | 0.57893 | -0.072285 | 0.19408 | 0.31023 | 0.64452
-23.8 | -0.48709 | 0.19123 | 0.24472 | 0.35338 | -0.073237 | 0.21145 | 0.39928 | 0.57862 | -0.072915 | 0.19412 | 0.31078 | 0.64331
-23.7 | -0.48627 | 0.19056 | 0.2441 | 0.35471 | -0.074053 | 0.21096 | 0.399 | 0.5783 | -0.073548 | 0.19416 | 0.31131 | 0.64209
-23.6 | -0.48544 | 0.18988 | 0.24348 | 0.35604 | -0.07487 | 0.21048 | 0.39872 | 0.57798 | -0.074184 | 0.19418 | 0.31184 | 0.64087
-23.5 | -0.48461 | 0.1892 | 0.24285 | 0.35735 | -0.075686 | 0.20998 | 0.39844 | 0.57766 | -0.074823 | 0.1942 | 0.31237 | 0.63966
-23.4 | -0.48377 | 0.18853 | 0.24223 | 0.35866 | -0.076502 | 0.20949 | 0.39814 | 0.57733 | -0.075465 | 0.19421 | 0.31288 | 0.63845
-23.3 | -0.48292 | 0.18785 | 0.2416 | 0.35996 | -0.077319 | 0.20898 | 0.39784 | 0.57699 | -0.07611 | 0.1942 | 0.31338 | 0.63723
-23.2 | -0.48207 | 0.18718 | 0.24098 | 0.36125 | -0.078135 | 0.20847 | 0.39753 | 0.57665 | -0.076759 | 0.19419 | 0.31388 | 0.63602
-23.1 | -0.48121 | 0.18651 | 0.24035 | 0.36254 | -0.078951 | 0.20796 | 0.39721 | 0.5763 | -0.077411 | 0.19417 | 0.31436 | 0.63482
-23 | -0.48035 | 0.18583 | 0.23972 | 0.36381 | -0.079768 | 0.20743 | 0.39688 | 0.57594 | -0.078068 | 0.19413 | 0.31483 | 0.63361
-22.9 | -0.47947 | 0.18516 | 0.23908 | 0.36507 | -0.080584 | 0.2069 | 0.39654 | 0.57557 | -0.078729 | 0.19408 | 0.31529 | 0.6324
-22.8 | -0.47859 | 0.18449 | 0.23845 | 0.36632 | -0.081401 | 0.20637 | 0.39619 | 0.5752 | -0.079394 | 0.19402 | 0.31574 | 0.6312
-22.7 | -0.4777 | 0.18382 | 0.23781 | 0.36756 | -0.082217 | 0.20582 | 0.39582 | 0.57482 | -0.080064 | 0.19394 | 0.31618 | 0.62999
-22.6 | -0.4768 | 0.18316 | 0.23718 | 0.36879 | -0.083034 | 0.20527 | 0.39545 | 0.57443 | -0.080739 | 0.19385 | 0.3166 | 0.62879
-22.5 | -0.47589 | 0.18249 | 0.23654 | 0.37 | -0.08385 | 0.2047 | 0.39506 | 0.57404 | -0.081419 | 0.19375 | 0.31701 | 0.62759
-22.4 | -0.47497 | 0.18183 | 0.2359 | 0.3712 | -0.084667 | 0.20413 | 0.39466 | 0.57363 | -0.082104 | 0.19362 | 0.31741 | 0.6264
-22.3 | -0.47404 | 0.18116 | 0.23525 | 0.37239 | -0.085483 | 0.20355 | 0.39425 | 0.57321 | -0.082794 | 0.19349 | 0.31779 | 0.6252
-22.2 | -0.4731 | 0.1805 | 0.23461 | 0.37356 | -0.0863 | 0.20296 | 0.39382 | 0.57279 | -0.08349 | 0.19333 | 0.31816 | 0.62401
-22.1 | -0.47215 | 0.17984 | 0.23396 | 0.37472 | -0.087117 | 0.20236 | 0.39337 | 0.57235 | -0.084192 | 0.19316 | 0.3185 | 0.62282
-22 | -0.47118 | 0.17918 | 0.23331 | 0.37587 | -0.087933 | 0.20175 | 0.39292 | 0.5719 | -0.0849 | 0.19297 | 0.31884 | 0.62163
-21.9 | -0.47021 | 0.17853 | 0.23266 | 0.37699 | -0.08875 | 0.20113 | 0.39244 | 0.57144 | -0.085615 | 0.19276 | 0.31915 | 0.62044
-21.8 | -0.46922 | 0.17787 | 0.23201 | 0.37811 | -0.089567 | 0.20049 | 0.39195 | 0.57097 | -0.086336 | 0.19254 | 0.31945 | 0.61926
-21.7 | -0.46822 | 0.17722 | 0.23135 | 0.3792 | -0.090384 | 0.19985 | 0.39145 | 0.57049 | -0.087064 | 0.19229 | 0.31973 | 0.61808
-21.6 | -0.46721 | 0.17656 | 0.23069 | 0.38028 | -0.091201 | 0.19919 | 0.39092 | 0.56999 | -0.087798 | 0.19202 | 0.31999 | 0.6169
-21.5 | -0.46618 | 0.17591 | 0.23003 | 0.38134 | -0.092018 | 0.19852 | 0.39038 | 0.56949 | -0.08854 | 0.19173 | 0.32023 | 0.61572
-21.4 | -0.46514 | 0.17526 | 0.22937 | 0.38238 | -0.092835 | 0.19784 | 0.38982 | 0.56897 | -0.089289 | 0.19142 | 0.32045 | 0.61455
-21.3 | -0.46409 | 0.17462 | 0.2287 | 0.3834 | -0.093652 | 0.19714 | 0.38925 | 0.56843 | -0.090046 | 0.19109 | 0.32065 | 0.61338
-21.2 | -0.46302 | 0.17397 | 0.22803 | 0.3844 | -0.094469 | 0.19643 | 0.38865 | 0.56789 | -0.09081 | 0.19073 | 0.32083 | 0.61221
-21.1 | -0.46193 | 0.17333 | 0.22736 | 0.38539 | -0.095286 | 0.19571 | 0.38803 | 0.56732 | -0.091583 | 0.19035 | 0.32099 | 0.61105
-21 | -0.46084 | 0.17269 | 0.22668 | 0.38635 | -0.096103 | 0.19498 | 0.3874 | 0.56675 | -0.092364 | 0.18994 | 0.32112 | 0.60988
-20.9 | -0.45972 | 0.17205 | 0.226 | 0.38729 | -0.09692 | 0.19423 | 0.38674 | 0.56616 | -0.093153 | 0.18951 | 0.32123 | 0.60873
-20.8 | -0.45859 | 0.17142 | 0.22532 | 0.38821 | -0.097738 | 0.19346 | 0.38606 | 0.56555 | -0.093951 | 0.18906 | 0.32132 | 0.60757
-20.7 | -0.45744 | 0.17078 | 0.22464 | 0.38911 | -0.098555 | 0.19268 | 0.38536 | 0.56493 | -0.094757 | 0.18858 | 0.32139 | 0.60642
-20.6 | -0.45628 | 0.17015 | 0.22395 | 0.38998 | -0.099372 | 0.19188 | 0.38463 | 0.56429 | -0.095573 | 0.18807 | 0.32143 | 0.60527
-20.5 | -0.45509 | 0.16952 | 0.22326 | 0.39084 | -0.10019 | 0.19107 | 0.38389 | 0.56364 | -0.096398 | 0.18753 | 0.32144 | 0.60412
-20.4 | -0.45389 | 0.16889 | 0.22256 | 0.39167 | -0.10101 | 0.19024 | 0.38312 | 0.56297 | -0.097232 | 0.18697 | 0.32143 | 0.60298
-20.3 | -0.45268 | 0.16827 | 0.22186 | 0.39247 | -0.10182 | 0.1894 | 0.38232 | 0.56228 | -0.098076 | 0.18637 | 0.32139 | 0.60184
-20.2 | -0.45144 | 0.16765 | 0.22116 | 0.39325 | -0.10264 | 0.18854 | 0.38151 | 0.56158 | -0.09893 | 0.18575 | 0.32133 | 0.60071
-20.1 | -0.45018 | 0.16703 | 0.22045 | 0.394 | -0.10346 | 0.18766 | 0.38066 | 0.56086 | -0.099794 | 0.1851 | 0.32124 | 0.59958
-20 | -0.44891 | 0.16641 | 0.21974 | 0.39473 | -0.10428 | 0.18676 | 0.3798 | 0.56011 | -0.10067 | 0.18442 | 0.32112 | 0.59845
-19.9 | -0.44761 | 0.16579 | 0.21903 | 0.39544 | -0.1051 | 0.18584 | 0.3789 | 0.55936 | -0.10155 | 0.1837 | 0.32097 | 0.59733
-19.8 | -0.4463 | 0.16518 | 0.21831 | 0.39611 | -0.10591 | 0.18491 | 0.37798 | 0.55858 | -0.10245 | 0.18296 | 0.32079 | 0.59621
-19.7 | -0.44497 | 0.16457 | 0.21759 | 0.39676 | -0.10673 | 0.18396 | 0.37703 | 0.55778 | -0.10336 | 0.18218 | 0.32058 | 0.59509
-19.6 | -0.44361 | 0.16397 | 0.21686 | 0.39738 | -0.10755 | 0.18298 | 0.37605 | 0.55696 | -0.10428 | 0.18136 | 0.32034 | 0.59398
-19.5 | -0.44224 | 0.16336 | 0.21613 | 0.39796 | -0.10837 | 0.18199 | 0.37505 | 0.55611 | -0.10521 | 0.18052 | 0.32007 | 0.59287
-19.4 | -0.44084 | 0.16276 | 0.2154 | 0.39852 | -0.1092 | 0.18097 | 0.37401 | 0.55525 | -0.10615 | 0.17963 | 0.31976 | 0.59176
-19.3 | -0.43943 | 0.16216 | 0.21465 | 0.39904 | -0.11002 | 0.17993 | 0.37294 | 0.55435 | -0.10711 | 0.17871 | 0.31942 | 0.59066
-19.2 | -0.43799 | 0.16156 | 0.21391 | 0.39953 | -0.11085 | 0.17886 | 0.37184 | 0.55344 | -0.10809 | 0.17775 | 0.31904 | 0.58956
-19.1 | -0.43653 | 0.16096 | 0.21315 | 0.39999 | -0.11167 | 0.17777 | 0.37071 | 0.55249 | -0.10907 | 0.17676 | 0.31863 | 0.58846
-19 | -0.43505 | 0.16036 | 0.21239 | 0.4004 | -0.11251 | 0.17666 | 0.36954 | 0.55152 | -0.11008 | 0.17572 | 0.31818 | 0.58736
-18.9 | -0.43356 | 0.15977 | 0.21163 | 0.40079 | -0.11334 | 0.17552 | 0.36834 | 0.55052 | -0.1111 | 0.17465 | 0.31768 | 0.58627
-18.8 | -0.43203 | 0.15918 | 0.21086 | 0.40113 | -0.11418 | 0.17435 | 0.3671 | 0.54949 | -0.11213 | 0.17353 | 0.31715 | 0.58517
-18.7 | -0.43049 | 0.15859 | 0.21008 | 0.40144 | -0.11502 | 0.17315 | 0.36582 | 0.54843 | -0.11318 | 0.17237 | 0.31658 | 0.58408
-18.6 | -0.42893 | 0.158 | 0.2093 | 0.4017 | -0.11586 | 0.17193 | 0.36451 | 0.54734 | -0.11425 | 0.17117 | 0.31597 | 0.58299
-18.5 | -0.42735 | 0.15741 | 0.2085 | 0.40193 | -0.11671 | 0.17067 | 0.36316 | 0.54622 | -0.11534 | 0.16993 | 0.31531 | 0.5819
-18.4 | -0.42574 | 0.15682 | 0.2077 | 0.40211 | -0.11756 | 0.16939 | 0.36177 | 0.54506 | -0.11644 | 0.16864 | 0.31461 | 0.58081
-18.3 | -0.42411 | 0.15623 | 0.2069 | 0.40225 | -0.11842 | 0.16807 | 0.36034 | 0.54387 | -0.11757 | 0.1673 | 0.31387 | 0.57972
-18.2 | -0.42246 | 0.15564 | 0.20608 | 0.40235 | -0.11928 | 0.16673 | 0.35887 | 0.54264 | -0.11871 | 0.16592 | 0.31308 | 0.57864
-18.1 | -0.42079 | 0.15506 | 0.20526 | 0.4024 | -0.12015 | 0.16535 | 0.35736 | 0.54138 | -0.11988 | 0.16449 | 0.31224 | 0.57755
-18 | -0.4191 | 0.15447 | 0.20443 | 0.4024 | -0.12102 | 0.16393 | 0.35581 | 0.54008 | -0.12106 | 0.16301 | 0.31136 | 0.57646
-17.9 | -0.41738 | 0.15389 | 0.20359 | 0.40236 | -0.1219 | 0.16248 | 0.35421 | 0.53874 | -0.12227 | 0.16149 | 0.31042 | 0.57537
-17.8 | -0.41564 | 0.1533 | 0.20274 | 0.40227 | -0.12278 | 0.161 | 0.35257 | 0.53736 | -0.12349 | 0.15991 | 0.30944 | 0.57429
-17.7 | -0.41388 | 0.15272 | 0.20188 | 0.40213 | -0.12367 | 0.15948 | 0.35088 | 0.53594 | -0.12474 | 0.15828 | 0.30841 | 0.5732
-17.6 | -0.4121 | 0.15213 | 0.20101 | 0.40194 | -0.12457 | 0.15793 | 0.34915 | 0.53447 | -0.12601 | 0.1566 | 0.30732 | 0.57211
-17.5 | -0.41029 | 0.15155 | 0.20014 | 0.4017 | -0.12547 | 0.15633 | 0.34737 | 0.53297 | -0.12731 | 0.15487 | 0.30618 | 0.57102
-17.4 | -0.40846 | 0.15096 | 0.19925 | 0.4014 | -0.12638 | 0.1547 | 0.34554 | 0.53142 | -0.12863 | 0.15309 | 0.30499 | 0.56993
-17.3 | -0.40661 | 0.15038 | 0.19836 | 0.40105 | -0.1273 | 0.15303 | 0.34367 | 0.52983 | -0.12997 | 0.15125 | 0.30374 | 0.56883
-17.2 | -0.40473 | 0.14979 | 0.19745 | 0.40065 | -0.12822 | 0.15132 | 0.34174 | 0.52819 | -0.13134 | 0.14935 | 0.30243 | 0.56774
-17.1 | -0.40283 | 0.1492 | 0.19653 | 0.40019 | -0.12916 | 0.14956 | 0.33977 | 0.52651 | -0.13273 | 0.1474 | 0.30107 | 0.56664
-17 | -0.40091 | 0.14862 | 0.1956 | 0.39968 | -0.1301 | 0.14777 | 0.33774 | 0.52478 | -0.13415 | 0.14539 | 0.29965 | 0.56555
-16.9 | -0.39896 | 0.14803 | 0.19467 | 0.3991 | -0.13105 | 0.14593 | 0.33566 | 0.523 | -0.13559 | 0.14332 | 0.29818 | 0.56445
-16.8 | -0.39699 | 0.14744 | 0.19372 | 0.39847 | -0.132 | 0.14405 | 0.33353 | 0.52117 | -0.13706 | 0.1412 | 0.29664 | 0.56334
-16.7 | -0.395 | 0.14685 | 0.19276 | 0.39778 | -0.13297 | 0.14213 | 0.33134 | 0.51928 | -0.13856 | 0.13901 | 0.29504 | 0.56224
-16.6 | -0.39298 | 0.14626 | 0.19178 | 0.39703 | -0.13395 | 0.14016 | 0.3291 | 0.51735 | -0.14009 | 0.13677 | 0.29338 | 0.56113
-16.5 | -0.39094 | 0.14567 | 0.1908 | 0.39622 | -0.13493 | 0.13814 | 0.3268 | 0.51537 | -0.14164 | 0.13446 | 0.29165 | 0.56002
-16.4 | -0.38887 | 0.14507 | 0.1898 | 0.39534 | -0.13593 | 0.13608 | 0.32445 | 0.51333 | -0.14322 | 0.13209 | 0.28987 | 0.55891
-16.3 | -0.38678 | 0.14448 | 0.18879 | 0.3944 | -0.13694 | 0.13397 | 0.32204 | 0.51124 | -0.14484 | 0.12965 | 0.28801 | 0.55779
-16.2 | -0.38467 | 0.14388 | 0.18777 | 0.39339 | -0.13795 | 0.13181 | 0.31957 | 0.50909 | -0.14648 | 0.12716 | 0.28609 | 0.55667
-16.1 | -0.38253 | 0.14329 | 0.18674 | 0.39232 | -0.13898 | 0.12961 | 0.31704 | 0.50688 | -0.14815 | 0.12459 | 0.28411 | 0.55554
-16 | -0.38036 | 0.14269 | 0.18569 | 0.39118 | -0.14002 | 0.12735 | 0.31445 | 0.50462 | -0.14986 | 0.12196 | 0.28205 | 0.55442
-15.9 | -0.37817 | 0.14208 | 0.18463 | 0.38997 | -0.14107 | 0.12504 | 0.3118 | 0.5023 | -0.15159 | 0.11927 | 0.27993 | 0.55328
-15.8 | -0.37596 | 0.14148 | 0.18356 | 0.3887 | -0.14213 | 0.12269 | 0.30909 | 0.49992 | -0.15336 | 0.1165 | 0.27773 | 0.55215
-15.7 | -0.37372 | 0.14088 | 0.18247 | 0.38735 | -0.1432 | 0.12027 | 0.30632 | 0.49748 | -0.15516 | 0.11367 | 0.27547 | 0.551
-15.6 | -0.37146 | 0.14027 | 0.18137 | 0.38593 | -0.14428 | 0.11781 | 0.30348 | 0.49498 | -0.15699 | 0.11076 | 0.27313 | 0.54986
-15.5 | -0.36917 | 0.13966 | 0.18025 | 0.38444 | -0.14538 | 0.11529 | 0.30058 | 0.49241 | -0.15886 | 0.10779 | 0.27072 | 0.54871
-15.4 | -0.36685 | 0.13904 | 0.17912 | 0.38287 | -0.14649 | 0.11272 | 0.29761 | 0.48978 | -0.16076 | 0.10475 | 0.26824 | 0.54755
-15.3 | -0.36451 | 0.13843 | 0.17798 | 0.38124 | -0.14761 | 0.11009 | 0.29458 | 0.48709 | -0.16269 | 0.10163 | 0.26568 | 0.54639
-15.2 | -0.36214 | 0.13781 | 0.17682 | 0.37952 | -0.14875 | 0.10741 | 0.29148 | 0.48433 | -0.16466 | 0.098437 | 0.26304 | 0.54522
-15.1 | -0.35975 | 0.13719 | 0.17564 | 0.37773 | -0.1499 | 0.10466 | 0.28831 | 0.48151 | -0.16667 | 0.095172 | 0.26033 | 0.54405
-15 | -0.35733 | 0.13657 | 0.17445 | 0.37586 | -0.15106 | 0.10186 | 0.28508 | 0.47861 | -0.16871 | 0.091831 | 0.25754 | 0.54287
-14.9 | -0.35489 | 0.13594 | 0.17325 | 0.37392 | -0.15224 | 0.099005 | 0.28177 | 0.47565 | -0.17079 | 0.088416 | 0.25467 | 0.54168
-14.8 | -0.35242 | 0.13531 | 0.17203 | 0.37189 | -0.15343 | 0.09609 | 0.2784 | 0.47263 | -0.17291 | 0.084928 | 0.25172 | 0.54049
-14.7 | -0.34994 | 0.13468 | 0.17079 | 0.3698 | -0.15463 | 0.09312 | 0.27496 | 0.46954 | -0.17505 | 0.081369 | 0.2487 | 0.53929
-14.6 | -0.34744 | 0.13404 | 0.16954 | 0.36763 | -0.15585 | 0.090099 | 0.27147 | 0.46639 | -0.17723 | 0.077744 | 0.24561 | 0.53809
-14.5 | -0.34494 | 0.1334 | 0.16828 | 0.36539 | -0.15708 | 0.087027 | 0.26791 | 0.46317 | -0.17944 | 0.074055 | 0.24245 | 0.53688
-14.4 | -0.34243 | 0.13276 | 0.167 | 0.36309 | -0.15832 | 0.083908 | 0.2643 | 0.45991 | -0.18168 | 0.070305 | 0.23923 | 0.53567
-14.3 | -0.33992 | 0.13212 | 0.16571 | 0.36072 | -0.15957 | 0.080743 | 0.26064 | 0.45659 | -0.18394 | 0.066497 | 0.23594 | 0.53446
-14.2 | -0.33742 | 0.13147 | 0.16441 | 0.35829 | -0.16083 | 0.077535 | 0.25693 | 0.45322 | -0.18622 | 0.062635 | 0.23259 | 0.53324
-14.1 | -0.33492 | 0.13081 | 0.1631 | 0.3558 | -0.16211 | 0.074286 | 0.25318 | 0.44979 | -0.18853 | 0.05872 | 0.22919 | 0.53203
-14 | -0.33244 | 0.13016 | 0.16177 | 0.35325 | -0.16339 | 0.070998 | 0.24938 | 0.44633 | -0.19086 | 0.054757 | 0.22573 | 0.5308
-13.9 | -0.32998 | 0.1295 | 0.16044 | 0.35065 | -0.16469 | 0.067674 | 0.24554 | 0.44282 | -0.19321 | 0.050748 | 0.22221 | 0.52958
-13.8 | -0.32753 | 0.12884 | 0.15909 | 0.34799 | -0.166 | 0.064316 | 0.24166 | 0.43926 | -0.19558 | 0.046697 | 0.21865 | 0.52836
-13.7 | -0.32512 | 0.12817 | 0.15774 | 0.34529 | -0.16731 | 0.060925 | 0.23775 | 0.43567 | -0.19796 | 0.042606 | 0.21504 | 0.52713
-13.6 | -0.32274 | 0.1275 | 0.15637 | 0.34253 | -0.16864 | 0.057505 | 0.2338 | 0.43204 | -0.20036 | 0.038478 | 0.21138 | 0.5259
-13.5 | -0.32039 | 0.12683 | 0.155 | 0.33974 | -0.16997 | 0.054057 | 0.22983 | 0.42838 | -0.20276 | 0.034316 | 0.20769 | 0.52468
-13.4 | -0.31808 | 0.12615 | 0.15362 | 0.3369 | -0.17131 | 0.050583 | 0.22583 | 0.42468 | -0.20518 | 0.030124 | 0.20396 | 0.52345
-13.3 | -0.31582 | 0.12547 | 0.15223 | 0.33401 | -0.17266 | 0.047087 | 0.22181 | 0.42096 | -0.20761 | 0.025905 | 0.20018 | 0.52223
-13.2 | -0.3136 | 0.12478 | 0.15083 | 0.3311 | -0.17402 | 0.04357 | 0.21777 | 0.41721 | -0.21004 | 0.02166 | 0.19638 | 0.521
-13.1 | -0.31144 | 0.12409 | 0.14943 | 0.32814 | -0.17538 | 0.040034 | 0.21371 | 0.41343 | -0.21248 | 0.017395 | 0.19255 | 0.51978
-13 | -0.30934 | 0.1234 | 0.14802 | 0.32515 | -0.17675 | 0.036481 | 0.20964 | 0.40963 | -0.21492 | 0.01311 | 0.18868 | 0.51856
-12.9 | -0.30729 | 0.12271 | 0.1466 | 0.32213 | -0.17813 | 0.032915 | 0.20556 | 0.40581 | -0.21737 | 0.0088106 | 0.1848 | 0.51734
-12.8 | -0.30532 | 0.122 | 0.14518 | 0.31909 | -0.17951 | 0.029336 | 0.20147 | 0.40198 | -0.21981 | 0.0044984 | 0.18089 | 0.51613
-12.7 | -0.30341 | 0.1213 | 0.14375 | 0.31601 | -0.1809 | 0.025748 | 0.19737 | 0.39813 | -0.22225 | 0.00017672 | 0.17696 | 0.51492
-12.6 | -0.30158 | 0.12059 | 0.14232 | 0.31291 | -0.18229 | 0.022152 | 0.19328 | 0.39426 | -0.22469 | -0.0041513 | 0.17301 | 0.51371
-12.5 | -0.29983 | 0.11988 | 0.14089 | 0.30979 | -0.18369 | 0.018551 | 0.18918 | 0.39039 | -0.22712 | -0.0084828 | 0.16905 | 0.5125
-12.4 | -0.29817 | 0.11916 | 0.13945 | 0.30666 | -0.18509 | 0.014947 | 0.18508 | 0.38651 | -0.22954 | -0.012815 | 0.16507 | 0.51131
-12.3 | -0.29659 | 0.11844 | 0.13801 | 0.3035 | -0.1865 | 0.011342 | 0.181 | 0.38263 | -0.23196 | -0.017144 | 0.16109 | 0.51011
-12.2 | -0.2951 | 0.11771 | 0.13656 | 0.30033 | -0.18791 | 0.0077392 | 0.17692 | 0.37874 | -0.23436 | -0.021467 | 0.1571 | 0.50893
-12.1 | -0.29372 | 0.11698 | 0.13512 | 0.29715 | -0.18933 | 0.0041395 | 0.17285 | 0.37485 | -0.23675 | -0.025782 | 0.15311 | 0.50774
-12 | -0.29243 | 0.11625 | 0.13367 | 0.29396 | -0.19074 | 0.00054586 | 0.1688 | 0.37097 | -0.23913 | -0.030085 | 0.14911 | 0.50657
-11.9 | -0.29125 | 0.11551 | 0.13222 | 0.29076 | -0.19216 | -0.0030397 | 0.16477 | 0.36709 | -0.24149 | -0.034373 | 0.14512 | 0.5054
-11.8 | -0.29018 | 0.11477 | 0.13078 | 0.28756 | -0.19359 | -0.0066148 | 0.16076 | 0.36321 | -0.24384 | -0.038644 | 0.14113 | 0.50424
-11.7 | -0.28922 | 0.11402 | 0.12933 | 0.28436 | -0.19501 | -0.010177 | 0.15677 | 0.35935 | -0.24616 | -0.042893 | 0.13715 | 0.50309
-11.6 | -0.28839 | 0.11327 | 0.12788 | 0.28115 | -0.19644 | -0.013725 | 0.15281 | 0.3555 | -0.24846 | -0.047119 | 0.13318 | 0.50194
-11.5 | -0.28768 | 0.11251 | 0.12643 | 0.27795 | -0.19786 | -0.017256 | 0.14889 | 0.35166 | -0.25074 | -0.051318 | 0.12922 | 0.50081
-11.4 | -0.28709 | 0.11175 | 0.12498 | 0.27475 | -0.19929 | -0.020767 | 0.14499 | 0.34784 | -0.25299 | -0.055487 | 0.12527 | 0.49968
-11.3 | -0.28664 | 0.11098 | 0.12354 | 0.27157 | -0.20072 | -0.024257 | 0.14113 | 0.34404 | -0.25522 | -0.059624 | 0.12135 | 0.49856
-11.2 | -0.28633 | 0.11021 | 0.1221 | 0.26838 | -0.20214 | -0.027722 | 0.1373 | 0.34027 | -0.25742 | -0.063724 | 0.11744 | 0.49746
-11.1 | -0.28615 | 0.10944 | 0.12066 | 0.26522 | -0.20357 | -0.031162 | 0.13352 | 0.33651 | -0.25959 | -0.067785 | 0.11356 | 0.49636
-11 | -0.28612 | 0.10865 | 0.11923 | 0.26206 | -0.205 | -0.034574 | 0.12979 | 0.33278 | -0.26172 | -0.071805 | 0.1097 | 0.49527
-10.9 | -0.28625 | 0.10787 | 0.11779 | 0.25893 | -0.20642 | -0.037955 | 0.1261 | 0.32909 | -0.26383 | -0.075779 | 0.10587 | 0.4942
-10.8 | -0.28652 | 0.10708 | 0.11637 | 0.25581 | -0.20785 | -0.041304 | 0.12246 | 0.32542 | -0.26589 | -0.079705 | 0.10208 | 0.49314
-10.7 | -0.28696 | 0.10628 | 0.11494 | 0.25271 | -0.20927 | -0.044617 | 0.11888 | 0.32179 | -0.26792 | -0.083581 | 0.098314 | 0.49209
-10.6 | -0.28756 | 0.10548 | 0.11353 | 0.24964 | -0.21069 | -0.047893 | 0.11535 | 0.31819 | -0.26991 | -0.087402 | 0.094588 | 0.49105
-10.5 | -0.28832 | 0.10468 | 0.11212 | 0.24659 | -0.2121 | -0.05113 | 0.11188 | 0.31464 | -0.27186 | -0.091166 | 0.090901 | 0.49002
-10.4 | -0.28926 | 0.10387 | 0.11071 | 0.24358 | -0.21352 | -0.054325 | 0.10847 | 0.31112 | -0.27377 | -0.09487 | 0.087256 | 0.48901
-10.3 | -0.29038 | 0.10305 | 0.10931 | 0.24059 | -0.21493 | -0.057477 | 0.10513 | 0.30765 | -0.27563 | -0.098511 | 0.083656 | 0.48802
-10.2 | -0.29167 | 0.10223 | 0.10792 | 0.23764 | -0.21633 | -0.060582 | 0.10185 | 0.30423 | -0.27745 | -0.10209 | 0.080103 | 0.48703
-10.1 | -0.29316 | 0.1014 | 0.10654 | 0.23472 | -0.21773 | -0.063639 | 0.098651 | 0.30085 | -0.27922 | -0.10559 | 0.0766 | 0.48606
-10 | -0.29483 | 0.10057 | 0.10516 | 0.23184 | -0.21913 | -0.066645 | 0.095522 | 0.29752 | -0.28094 | -0.10902 | 0.073151 | 0.48511
-9.9 | -0.29669 | 0.099733 | 0.1038 | 0.22901 | -0.22052 | -0.069599 | 0.092468 | 0.29425 | -0.28261 | -0.11238 | 0.069756 | 0.48417
-9.8 | -0.29874 | 0.098891 | 0.10244 | 0.22621 | -0.22191 | -0.072501 | 0.08949 | 0.29103 | -0.28422 | -0.11567 | 0.066416 | 0.48325
-9.7 | -0.30098 | 0.098042 | 0.10109 | 0.22345 | -0.22329 | -0.075352 | 0.086584 | 0.28787 | -0.28579 | -0.11888 | 0.06313 | 0.48234
-9.6 | -0.30339 | 0.097188 | 0.099745 | 0.22073 | -0.22467 | -0.078153 | 0.083751 | 0.28475 | -0.28731 | -0.12202 | 0.059897 | 0.48145
-9.5 | -0.30597 | 0.096327 | 0.098408 | 0.21804 | -0.22605 | -0.080906 | 0.080986 | 0.28168 | -0.28879 | -0.12509 | 0.056717 | 0.48057
-9.4 | -0.30872 | 0.095461 | 0.097078 | 0.21539 | -0.22742 | -0.083611 | 0.07829 | 0.27867 | -0.29022 | -0.1281 | 0.053588 | 0.4797
-9.3 | -0.31162 | 0.094587 | 0.095753 | 0.21278 | -0.22879 | -0.086269 | 0.07566 | 0.2757 | -0.2916 | -0.13103 | 0.05051 | 0.47885
-9.2 | -0.31468 | 0.093708 | 0.094434 | 0.2102 | -0.23016 | -0.088881 | 0.073094 | 0.27278 | -0.29295 | -0.1339 | 0.047483 | 0.478
-9.1 | -0.31789 | 0.092821 | 0.09312 | 0.20765 | -0.23152 | -0.091448 | 0.070591 | 0.2699 | -0.29425 | -0.13671 | 0.044505 | 0.47717
-9 | -0.32124 | 0.091927 | 0.091809 | 0.20513 | -0.23288 | -0.093971 | 0.068149 | 0.26707 | -0.29551 | -0.13945 | 0.041575 | 0.47635
-8.9 | -0.32472 | 0.091026 | 0.090503 | 0.20265 | -0.23425 | -0.096451 | 0.065766 | 0.26429 | -0.29673 | -0.14213 | 0.038693 | 0.47554
-8.8 | -0.32834 | 0.090118 | 0.089199 | 0.2002 | -0.23561 | -0.09889 | 0.06344 | 0.26155 | -0.29791 | -0.14475 | 0.035859 | 0.47474
-8.7 | -0.33207 | 0.089202 | 0.087899 | 0.19777 | -0.23697 | -0.10129 | 0.061169 | 0.25885 | -0.29906 | -0.14731 | 0.033071 | 0.47394
-8.6 | -0.33593 | 0.088278 | 0.086601 | 0.19537 | -0.23833 | -0.10364 | 0.058952 | 0.25619 | -0.30017 | -0.14982 | 0.030328 | 0.47316
-8.5 | -0.3399 | 0.087347 | 0.085304 | 0.193 | -0.23969 | -0.10596 | 0.056788 | 0.25357 | -0.30125 | -0.15226 | 0.02763 | 0.47238
-8.4 | -0.34398 | 0.086407 | 0.084009 | 0.19066 | -0.24105 | -0.10824 | 0.054673 | 0.251 | -0.30229 | -0.15466 | 0.024976 | 0.47161
-8.3 | -0.34816 | 0.085459 | 0.082715 | 0.18834 | -0.24241 | -0.11049 | 0.052607 | 0.24846 | -0.30331 | -0.15699 | 0.022365 | 0.47085
-8.2 | -0.35243 | 0.084503 | 0.081421 | 0.18605 | -0.24378 | -0.1127 | 0.050587 | 0.24596 | -0.30429 | -0.15928 | 0.019797 | 0.47009
-8.1 | -0.35679 | 0.083537 | 0.080126 | 0.18378 | -0.24514 | -0.11487 | 0.048612 | 0.2435 | -0.30524 | -0.16152 | 0.017271 | 0.46934
-8 | -0.36124 | 0.082563 | 0.078831 | 0.18153 | -0.24651 | -0.11701 | 0.046681 | 0.24107 | -0.30617 | -0.1637 | 0.014785 | 0.46859
-7.9 | -0.36576 | 0.08158 | 0.077535 | 0.1793 | -0.24788 | -0.11911 | 0.04479 | 0.23868 | -0.30706 | -0.16584 | 0.01234 | 0.46785
-7.8 | -0.37036 | 0.080588 | 0.076237 | 0.17709 | -0.24925 | -0.12119 | 0.042939 | 0.23633 | -0.30794 | -0.16793 | 0.0099337 | 0.46711
-7.7 | -0.37502 | 0.079586 | 0.074937 | 0.17491 | -0.25062 | -0.12323 | 0.041126 | 0.23401 | -0.30878 | -0.16998 | 0.0075664 | 0.46637
-7.6 | -0.37974 | 0.078575 | 0.073635 | 0.17274 | -0.252 | -0.12524 | 0.039349 | 0.23172 | -0.30961 | -0.17198 | 0.005237 | 0.46564
-7.5 | -0.38452 | 0.077554 | 0.072329 | 0.17059 | -0.25339 | -0.12723 | 0.037606 | 0.22946 | -0.31041 | -0.17394 | 0.0029447 | 0.4649
-7.4 | -0.38934 | 0.076523 | 0.071019 | 0.16845 | -0.25477 | -0.12919 | 0.035896 | 0.22723 | -0.31119 | -0.17586 | 0.0006887 | 0.46417
-7.3 | -0.39421 | 0.075481 | 0.069706 | 0.16633 | -0.25617 | -0.13111 | 0.034216 | 0.22504 | -0.31195 | -0.17773 | -0.0015317 | 0.46345
-7.2 | -0.39912 | 0.07443 | 0.068388 | 0.16423 | -0.25756 | -0.13302 | 0.032566 | 0.22287 | -0.3127 | -0.17957 | -0.0037173 | 0.46272
-7.1 | -0.40405 | 0.073368 | 0.067064 | 0.16214 | -0.25896 | -0.1349 | 0.030942 | 0.22073 | -0.31342 | -0.18137 | -0.0058688 | 0.46199
-7 | -0.40901 | 0.072295 | 0.065735 | 0.16006 | -0.26037 | -0.13675 | 0.029344 | 0.21862 | -0.31414 | -0.18314 | -0.0079871 | 0.46126
-6.9 | -0.41399 | 0.071211 | 0.0644 | 0.158 | -0.26179 | -0.13858 | 0.027769 | 0.21653 | -0.31483 | -0.18487 | -0.010073 | 0.46053
-6.8 | -0.41899 | 0.070116 | 0.063058 | 0.15594 | -0.26321 | -0.14039 | 0.026216 | 0.21447 | -0.31551 | -0.18657 | -0.012127 | 0.45979
-6.7 | -0.42399 | 0.06901 | 0.061709 | 0.1539 | -0.26463 | -0.14218 | 0.024683 | 0.21244 | -0.31619 | -0.18823 | -0.01415 | 0.45906
-6.6 | -0.429 | 0.067893 | 0.060352 | 0.15186 | -0.26607 | -0.14395 | 0.023168 | 0.21042 | -0.31685 | -0.18987 | -0.016143 | 0.45832
-6.5 | -0.434 | 0.066764 | 0.058988 | 0.14983 | -0.26751 | -0.1457 | 0.02167 | 0.20843 | -0.3175 | -0.19147 | -0.018106 | 0.45757
-6.4 | -0.43899 | 0.065623 | 0.057614 | 0.14781 | -0.26896 | -0.14743 | 0.020187 | 0.20646 | -0.31814 | -0.19305 | -0.020041 | 0.45683
-6.3 | -0.44396 | 0.06447 | 0.056232 | 0.14579 | -0.27042 | -0.14914 | 0.018716 | 0.20452 | -0.31877 | -0.1946 | -0.021948 | 0.45608
-6.2 | -0.44892 | 0.063305 | 0.05484 | 0.14378 | -0.27188 | -0.15084 | 0.017257 | 0.20259 | -0.3194 | -0.19613 | -0.023827 | 0.45532
-6.1 | -0.45384 | 0.062128 | 0.053438 | 0.14178 | -0.27336 | -0.15252 | 0.015807 | 0.20068 | -0.32002 | -0.19763 | -0.025681 | 0.45456
-6 | -0.45874 | 0.060938 | 0.052025 | 0.13977 | -0.27485 | -0.15419 | 0.014365 | 0.19879 | -0.32064 | -0.19911 | -0.027508 | 0.45379
-5.9 | -0.46359 | 0.059735 | 0.050601 | 0.13777 | -0.27634 | -0.15585 | 0.012928 | 0.19692 | -0.32126 | -0.20057 | -0.029311 | 0.45301
-5.8 | -0.46841 | 0.05852 | 0.049166 | 0.13577 | -0.27785 | -0.15749 | 0.011496 | 0.19506 | -0.32188 | -0.202 | -0.03109 | 0.45223
-5.7 | -0.47317 | 0.057291 | 0.047718 | 0.13377 | -0.27936 | -0.15912 | 0.010066 | 0.19322 | -0.32249 | -0.20342 | -0.032845 | 0.45143
-5.6 | -0.47787 | 0.056049 | 0.046258 | 0.13177 | -0.28089 | -0.16075 | 0.0086365 | 0.19139 | -0.32311 | -0.20483 | -0.034578 | 0.45063
-5.5 | -0.48251 | 0.054794 | 0.044785 | 0.12977 | -0.28243 | -0.16236 | 0.0072057 | 0.18957 | -0.32373 | -0.20621 | -0.03629 | 0.44982
-5.4 | -0.48709 | 0.053525 | 0.043299 | 0.12776 | -0.28398 | -0.16397 | 0.005772 | 0.18777 | -0.32436 | -0.20759 | -0.03798 | 0.449
-5.3 | -0.49159 | 0.052242 | 0.041798 | 0.12575 | -0.28554 | -0.16556 | 0.0043334 | 0.18598 | -0.32499 | -0.20895 | -0.03965 | 0.44817
-5.2 | -0.49601 | 0.050945 | 0.040283 | 0.12374 | -0.28712 | -0.16716 | 0.0028884 | 0.1842 | -0.32562 | -0.2103 | -0.0413 | 0.44733
-5.1 | -0.50035 | 0.049634 | 0.038752 | 0.12172 | -0.2887 | -0.16874 | 0.0014349 | 0.18243 | -0.32627 | -0.21163 | -0.042932 | 0.44647
-5 | -0.5046 | 0.048308 | 0.037206 | 0.1197 | -0.2903 | -0.17033 | -2.8575e-05 | 0.18067 | -0.32692 | -0.21296 | -0.044546 | 0.44561
-4.9 | -0.50875 | 0.046968 | 0.035645 | 0.11766 | -0.29192 | -0.17191 | -0.0015037 | 0.17892 | -0.32758 | -0.21428 | -0.046143 | 0.44473
-4.8 | -0.5128 | 0.045613 | 0.034066 | 0.11562 | -0.29354 | -0.17348 | -0.0029909 | 0.17718 | -0.32825 | -0.2156 | -0.047724 | 0.44383
-4.7 | -0.51676 | 0.044243 | 0.032472 | 0.11357 | -0.29519 | -0.17506 | -0.0044904 | 0.17544 | -0.32893 | -0.21691 | -0.049289 | 0.44293
-4.6 | -0.52063 | 0.042858 | 0.030861 | 0.11152 | -0.29684 | -0.17663 | -0.0060024 | 0.17371 | -0.32963 | -0.21821 | -0.050841 | 0.44201
-4.5 | -0.5244 | 0.041457 | 0.029233 | 0.10945 | -0.29851 | -0.17821 | -0.007527 | 0.17198 | -0.33033 | -0.21951 | -0.052381 | 0.44107
-4.4 | -0.52809 | 0.04004 | 0.027589 | 0.10738 | -0.30019 | -0.17978 | -0.0090645 | 0.17026 | -0.33105 | -0.2208 | -0.053908 | 0.44013
-4.3 | -0.53169 | 0.038607 | 0.025927 | 0.1053 | -0.30189 | -0.18136 | -0.010615 | 0.16854 | -0.33177 | -0.22209 | -0.055426 | 0.43916
-4.2 | -0.5352 | 0.037157 | 0.024248 | 0.1032 | -0.3036 | -0.18293 | -0.012179 | 0.16682 | -0.33251 | -0.22338 | -0.056933 | 0.43818
-4.1 | -0.53863 | 0.035691 | 0.022552 | 0.1011 | -0.30532 | -0.18451 | -0.013756 | 0.16511 | -0.33326 | -0.22467 | -0.058433 | 0.43718
-4 | -0.54197 | 0.034208 | 0.020838 | 0.098995 | -0.30706 | -0.18609 | -0.015347 | 0.1634 | -0.33403 | -0.22595 | -0.059925 | 0.43617
-3.9 | -0.54523 | 0.032707 | 0.019107 | 0.096875 | -0.30881 | -0.18767 | -0.016952 | 0.16169 | -0.3348 | -0.22723 | -0.061412 | 0.43514
-3.8 | -0.54841 | 0.031189 | 0.017357 | 0.094746 | -0.31057 | -0.18926 | -0.018571 | 0.15998 | -0.33559 | -0.22852 | -0.062893 | 0.43409
-3.7 | -0.5515 | 0.029654 | 0.01559 | 0.092607 | -0.31235 | -0.19085 | -0.020205 | 0.15828 | -0.3364 | -0.2298 | -0.064371 | 0.43303
-3.6 | -0.55452 | 0.0281 | 0.013804 | 0.090458 | -0.31414 | -0.19245 | -0.021853 | 0.15657 | -0.33721 | -0.23109 | -0.065846 | 0.43194
-3.5 | -0.55747 | 0.026528 | 0.011999 | 0.088298 | -0.31595 | -0.19405 | -0.023515 | 0.15486 | -0.33805 | -0.23238 | -0.067319 | 0.43084
-3.4 | -0.56033 | 0.024937 | 0.010177 | 0.086128 | -0.31777 | -0.19566 | -0.025192 | 0.15314 | -0.33889 | -0.23367 | -0.068792 | 0.42972
-3.3 | -0.56312 | 0.023327 | 0.0083349 | 0.083947 | -0.31961 | -0.19728 | -0.026885 | 0.15143 | -0.33975 | -0.23496 | -0.070266 | 0.42857
-3.2 | -0.56584 | 0.021698 | 0.0064743 | 0.081755 | -0.32146 | -0.19891 | -0.028593 | 0.14971 | -0.34063 | -0.23626 | -0.071741 | 0.42741
-3.1 | -0.56849 | 0.02005 | 0.0045946 | 0.079552 | -0.32332 | -0.20054 | -0.030316 | 0.14799 | -0.34152 | -0.23757 | -0.07322 | 0.42623
-3 | -0.57107 | 0.018382 | 0.0026957 | 0.077337 | -0.3252 | -0.20218 | -0.032055 | 0.14626 | -0.34242 | -0.23888 | -0.074702 | 0.42503
-2.9 | -0.57358 | 0.016695 | 0.00077722 | 0.075111 | -0.32709 | -0.20384 | -0.03381 | 0.14453 | -0.34334 | -0.24019 | -0.076189 | 0.4238
-2.8 | -0.57602 | 0.014987 | -0.0011608 | 0.072872 | -0.32899 | -0.2055 | -0.035581 | 0.14279 | -0.34428 | -0.24152 | -0.077683 | 0.42256
-2.7 | -0.5784 | 0.013258 | -0.0031187 | 0.070622 | -0.33091 | -0.20717 | -0.037368 | 0.14105 | -0.34523 | -0.24285 | -0.079184 | 0.42129
-2.6 | -0.58071 | 0.011509 | -0.0050965 | 0.06836 | -0.33285 | -0.20886 | -0.039172 | 0.13929 | -0.3462 | -0.24419 | -0.080693 | 0.42
-2.5 | -0.58296 | 0.0097389 | -0.0070945 | 0.066085 | -0.33479 | -0.21055 | -0.040992 | 0.13753 | -0.34719 | -0.24553 | -0.082212 | 0.41868
-2.4 | -0.58515 | 0.0079474 | -0.0091128 | 0.063797 | -0.33676 | -0.21226 | -0.04283 | 0.13576 | -0.3482 | -0.24689 | -0.083742 | 0.41734
-2.3 | -0.58728 | 0.0061344 | -0.011152 | 0.061497 | -0.33873 | -0.21399 | -0.044684 | 0.13398 | -0.34922 | -0.24826 | -0.085284 | 0.41598
-2.2 | -0.58935 | 0.0042996 | -0.013211 | 0.059183 | -0.34072 | -0.21573 | -0.046556 | 0.1322 | -0.35026 | -0.24964 | -0.086838 | 0.4146
-2.1 | -0.59136 | 0.0024427 | -0.015291 | 0.056856 | -0.34273 | -0.21748 | -0.048445 | 0.1304 | -0.35132 | -0.25104 | -0.088406 | 0.41319
-2 | -0.59332 | 0.00056344 | -0.017392 | 0.054516 | -0.34475 | -0.21925 | -0.050352 | 0.12859 | -0.35239 | -0.25244 | -0.08999 | 0.41175
-1.9 | -0.59522 | -0.0013384 | -0.019515 | 0.052162 | -0.34678 | -0.22103 | -0.052277 | 0.12676 | -0.35349 | -0.25386 | -0.09159 | 0.41029
-1.8 | -0.59707 | -0.0032632 | -0.021659 | 0.049794 | -0.34883 | -0.22284 | -0.05422 | 0.12493 | -0.3546 | -0.25529 | -0.093207 | 0.4088
-1.7 | -0.59887 | -0.0052111 | -0.023824 | 0.047412 | -0.3509 | -0.22466 | -0.056182 | 0.12308 | -0.35573 | -0.25674 | -0.094842 | 0.40729
-1.6 | -0.60062 | -0.0071824 | -0.026011 | 0.045015 | -0.35297 | -0.22649 | -0.058162 | 0.12122 | -0.35689 | -0.2582 | -0.096497 | 0.40575
-1.5 | -0.60232 | -0.0091775 | -0.028219 | 0.042605 | -0.35507 | -0.22835 | -0.06016 | 0.11934 | -0.35806 | -0.25968 | -0.098173 | 0.40418
-1.4 | -0.60397 | -0.011196 | -0.03045 | 0.040179 | -0.35717 | -0.23022 | -0.062178 | 0.11745 | -0.35925 | -0.26118 | -0.099871 | 0.40258
-1.3 | -0.60558 | -0.01324 | -0.032703 | 0.037738 | -0.3593 | -0.23212 | -0.064214 | 0.11554 | -0.36047 | -0.26269 | -0.10159 | 0.40096
-1.2 | -0.60714 | -0.015307 | -0.034978 | 0.035283 | -0.36143 | -0.23404 | -0.06627 | 0.11361 | -0.3617 | -0.26422 | -0.10334 | 0.3993
-1.1 | -0.60866 | -0.0174 | -0.037276 | 0.032812 | -0.36358 | -0.23597 | -0.068346 | 0.11167 | -0.36296 | -0.26577 | -0.10511 | 0.39762
-1 | -0.61014 | -0.019517 | -0.039597 | 0.030325 | -0.36575 | -0.23793 | -0.070441 | 0.10971 | -0.36423 | -0.26734 | -0.1069 | 0.39591
-0.9 | -0.61158 | -0.02166 | -0.04194 | 0.027823 | -0.36793 | -0.23991 | -0.072556 | 0.10773 | -0.36553 | -0.26893 | -0.10873 | 0.39417
-0.8 | -0.61297 | -0.023829 | -0.044307 | 0.025304 | -0.37012 | -0.24192 | -0.074691 | 0.10573 | -0.36685 | -0.27055 | -0.11058 | 0.3924
-0.7 | -0.61434 | -0.026023 | -0.046697 | 0.02277 | -0.37234 | -0.24395 | -0.076847 | 0.10371 | -0.36819 | -0.27218 | -0.11246 | 0.3906
-0.6 | -0.61566 | -0.028243 | -0.04911 | 0.020219 | -0.37456 | -0.246 | -0.079023 | 0.10167 | -0.36956 | -0.27384 | -0.11437 | 0.38876
-0.5 | -0.61695 | -0.03049 | -0.051546 | 0.017651 | -0.3768 | -0.24808 | -0.08122 | 0.099608 | -0.37094 | -0.27551 | -0.11632 | 0.3869
-0.4 | -0.61821 | -0.032763 | -0.054007 | 0.015067 | -0.37906 | -0.25018 | -0.083438 | 0.097524 | -0.37235 | -0.27722 | -0.11829 | 0.385
-0.3 | -0.61944 | -0.035064 | -0.056491 | 0.012466 | -0.38133 | -0.25232 | -0.085676 | 0.095418 | -0.37379 | -0.27895 | -0.1203 | 0.38307
-0.2 | -0.62063 | -0.037391 | -0.058999 | 0.0098472 | -0.38361 | -0.25447 | -0.087937 | 0.093289 | -0.37525 | -0.2807 | -0.12235 | 0.38111
-0.1 | -0.6218 | -0.039746 | -0.061532 | 0.0072113 | -0.38591 | -0.25666 | -0.090218 | 0.091135 | -0.37673 | -0.28248 | -0.12443 | 0.37911
0 | -0.62294 | -0.042129 | -0.064089 | 0.0045577 | -0.38822 | -0.25887 | -0.092522 | 0.088957 | -0.37823 | -0.28428 | -0.12655 | 0.37708
0.1 | -0.62405 | -0.044539 | -0.066671 | 0.001886 | -0.39055 | -0.26112 | -0.094847 | 0.086753 | -0.37976 | -0.28612 | -0.12871 | 0.37502
0.2 | -0.62514 | -0.04698 | -0.069279 | -0.00080567 | -0.3929 | -0.26339 | -0.097197 | 0.084521 | -0.38132 | -0.28798 | -0.13091 | 0.37292
0.3 | -0.62621 | -0.049451 | -0.071914 | -0.0035195 | -0.39526 | -0.26569 | -0.099571 | 0.082259 | -0.3829 | -0.28987 | -0.13315 | 0.37078
0.4 | -0.62725 | -0.051955 | -0.074578 | -0.0062576 | -0.39764 | -0.26803 | -0.10197 | 0.079964 | -0.38451 | -0.29179 | -0.13543 | 0.3686
0.5 | -0.62828 | -0.054493 | -0.077274 | -0.0090223 | -0.40003 | -0.2704 | -0.1044 | 0.077634 | -0.38614 | -0.29375 | -0.13776 | 0.36637
0.6 | -0.62928 | -0.057067 | -0.080001 | -0.011815 | -0.40244 | -0.27281 | -0.10686 | 0.075266 | -0.3878 | -0.29573 | -0.14013 | 0.3641
0.7 | -0.63027 | -0.059678 | -0.082761 | -0.01464 | -0.40487 | -0.27525 | -0.10935 | 0.072858 | -0.38949 | -0.29775 | -0.14256 | 0.36178
0.8 | -0.63124 | -0.062328 | -0.085557 | -0.017496 | -0.40732 | -0.27772 | -0.11188 | 0.070408 | -0.3912 | -0.29981 | -0.14503 | 0.35941
0.9 | -0.6322 | -0.065017 | -0.088389 | -0.020389 | -0.40979 | -0.28024 | -0.11444 | 0.067912 | -0.39295 | -0.3019 | -0.14755 | 0.35698
1 | -0.63314 | -0.067749 | -0.091259 | -0.023318 | -0.41227 | -0.28279 | -0.11704 | 0.065369 | -0.39472 | -0.30403 | -0.15012 | 0.3545
1.1 | -0.63407 | -0.070524 | -0.094169 | -0.026287 | -0.41477 | -0.28538 | -0.11967 | 0.062776 | -0.39652 | -0.3062 | -0.15275 | 0.35196
1.2 | -0.63499 | -0.073344 | -0.09712 | -0.029297 | -0.41729 | -0.28802 | -0.12235 | 0.060131 | -0.39835 | -0.30841 | -0.15543 | 0.34935
1.3 | -0.63591 | -0.07621 | -0.10011 | -0.032351 | -0.41984 | -0.29069 | -0.12506 | 0.057431 | -0.40022 | -0.31066 | -0.15817 | 0.34669
1.4 | -0.63681 | -0.079125 | -0.10315 | -0.035451 | -0.4224 | -0.29341 | -0.12782 | 0.054674 | -0.40211 | -0.31295 | -0.16096 | 0.34395
1.5 | -0.63771 | -0.082088 | -0.10623 | -0.038599 | -0.42498 | -0.29618 | -0.13063 | 0.051856 | -0.40403 | -0.31529 | -0.16382 | 0.34115
1.6 | -0.6386 | -0.085103 | -0.10936 | -0.041797 | -0.42759 | -0.29898 | -0.13348 | 0.048977 | -0.40599 | -0.31767 | -0.16674 | 0.33828
1.7 | -0.63949 | -0.08817 | -0.11254 | -0.045048 | -0.43021 | -0.30184 | -0.13638 | 0.046033 | -0.40798 | -0.32009 | -0.16972 | 0.33533
1.8 | -0.64037 | -0.091291 | -0.11577 | -0.048353 | -0.43286 | -0.30474 | -0.13933 | 0.043022 | -0.41 | -0.32256 | -0.17276 | 0.33231
1.9 | -0.64126 | -0.094468 | -0.11905 | -0.051715 | -0.43553 | -0.30769 | -0.14233 | 0.039941 | -0.41205 | -0.32508 | -0.17587 | 0.32921
2 | -0.64215 | -0.097702 | -0.12238 | -0.055136 | -0.43822 | -0.31069 | -0.14538 | 0.036788 | -0.41414 | -0.32765 | -0.17905 | 0.32602
2.1 | -0.64303 | -0.10099 | -0.12577 | -0.058618 | -0.44094 | -0.31374 | -0.14849 | 0.033561 | -0.41627 | -0.33027 | -0.1823 | 0.32276
2.2 | -0.64393 | -0.10435 | -0.12921 | -0.062163 | -0.44367 | -0.31685 | -0.15165 | 0.030257 | -0.41842 | -0.33294 | -0.18561 | 0.3194
2.3 | -0.64482 | -0.10776 | -0.13271 | -0.065773 | -0.44644 | -0.32 | -0.15488 | 0.026874 | -0.42062 | -0.33566 | -0.189 | 0.31596
2.4 | -0.64572 | -0.11124 | -0.13627 | -0.069451 | -0.44922 | -0.32321 | -0.15816 | 0.023408 | -0.42284 | -0.33843 | -0.19246 | 0.31243
2.5 | -0.64663 | -0.11478 | -0.13989 | -0.073198 | -0.45204 | -0.32648 | -0.1615 | 0.019859 | -0.42511 | -0.34126 | -0.196 | 0.30881
2.6 | -0.64755 | -0.11839 | -0.14357 | -0.077018 | -0.45487 | -0.3298 | -0.16491 | 0.016222 | -0.42741 | -0.34415 | -0.19961 | 0.30508
2.7 | -0.64848 | -0.12207 | -0.14731 | -0.080911 | -0.45773 | -0.33317 | -0.16838 | 0.012497 | -0.42975 | -0.34709 | -0.2033 | 0.30126
2.8 | -0.64943 | -0.12581 | -0.15112 | -0.08488 | -0.46062 | -0.33661 | -0.17192 | 0.0086797 | -0.43212 | -0.35009 | -0.20707 | 0.29734
2.9 | -0.65038 | -0.12963 | -0.155 | -0.088928 | -0.46354 | -0.34011 | -0.17552 | 0.0047684 | -0.43454 | -0.35315 | -0.21092 | 0.29332
3 | -0.65135 | -0.13352 | -0.15894 | -0.093056 | -0.46648 | -0.34366 | -0.1792 | 0.0007606 | -0.43699 | -0.35627 | -0.21485 | 0.28919
3.1 | -0.65233 | -0.13749 | -0.16296 | -0.097267 | -0.46944 | -0.34728 | -0.18294 | -0.0033462 | -0.43948 | -0.35945 | -0.21887 | 0.28495
3.2 | -0.65334 | -0.14152 | -0.16704 | -0.10156 | -0.47244 | -0.35096 | -0.18676 | -0.0075545 | -0.44201 | -0.36269 | -0.22297 | 0.2806
3.3 | -0.65436 | -0.14564 | -0.1712 | -0.10594 | -0.47546 | -0.3547 | -0.19065 | -0.011867 | -0.44459 | -0.366 | -0.22715 | 0.27614
3.4 | -0.6554 | -0.14984 | -0.17543 | -0.11042 | -0.47851 | -0.35851 | -0.19462 | -0.016285 | -0.4472 | -0.36937 | -0.23143 | 0.27156
3.5 | -0.65646 | -0.15411 | -0.17973 | -0.11498 | -0.48159 | -0.36238 | -0.19867 | -0.020813 | -0.44985 | -0.3728 | -0.2358 | 0.26686
3.6 | -0.65755 | -0.15847 | -0.18411 | -0.11964 | -0.4847 | -0.36632 | -0.20279 | -0.025451 | -0.45255 | -0.37631 | -0.24026 | 0.26205
3.7 | -0.65866 | -0.16291 | -0.18857 | -0.12439 | -0.48784 | -0.37033 | -0.207 | -0.030204 | -0.45528 | -0.37988 | -0.24481 | 0.25711
3.8 | -0.6598 | -0.16743 | -0.19311 | -0.12924 | -0.49101 | -0.37441 | -0.21129 | -0.035072 | -0.45806 | -0.38352 | -0.24945 | 0.25204
3.9 | -0.66096 | -0.17204 | -0.19773 | -0.13419 | -0.49421 | -0.37856 | -0.21566 | -0.04006 | -0.46088 | -0.38723 | -0.25419 | 0.24685
4 | -0.66215 | -0.17674 | -0.20244 | -0.13924 | -0.49744 | -0.38278 | -0.22012 | -0.045168 | -0.46375 | -0.39101 | -0.25903 | 0.24152
4.1 | -0.66337 | -0.18153 | -0.20723 | -0.14439 | -0.5007 | -0.38707 | -0.22467 | -0.0504 | -0.46666 | -0.39487 | -0.26397 | 0.23606
4.2 | -0.66463 | -0.18641 | -0.2121 | -0.14966 | -0.50399 | -0.39144 | -0.2293 | -0.055758 | -0.46961 | -0.3988 | -0.269 | 0.23047
4.3 | -0.66591 | -0.19138 | -0.21706 | -0.15503 | -0.50731 | -0.39587 | -0.23403 | -0.061244 | -0.47261 | -0.4028 | -0.27414 | 0.22474
4.4 | -0.66723 | -0.19644 | -0.22211 | -0.16051 | -0.51067 | -0.40039 | -0.23885 | -0.066861 | -0.47565 | -0.40688 | -0.27939 | 0.21887
4.5 | -0.66859 | -0.20161 | -0.22725 | -0.1661 | -0.51406 | -0.40498 | -0.24376 | -0.072612 | -0.47874 | -0.41104 | -0.28473 | 0.21285
4.6 | -0.66998 | -0.20686 | -0.23248 | -0.17181 | -0.51748 | -0.40965 | -0.24877 | -0.078498 | -0.48188 | -0.41527 | -0.29019 | 0.20669
4.7 | -0.67141 | -0.21222 | -0.23781 | -0.17764 | -0.52093 | -0.4144 | -0.25387 | -0.084523 | -0.48506 | -0.41959 | -0.29575 | 0.20038
4.8 | -0.67288 | -0.21768 | -0.24323 | -0.18358 | -0.52442 | -0.41923 | -0.25908 | -0.090688 | -0.48829 | -0.42398 | -0.30142 | 0.19393
4.9 | -0.6744 | -0.22323 | -0.24875 | -0.18965 | -0.52794 | -0.42414 | -0.26438 | -0.096997 | -0.49157 | -0.42846 | -0.3072 | 0.18731
5 | -0.67595 | -0.2289 | -0.25436 | -0.19584 | -0.5315 | -0.42913 | -0.26979 | -0.10345 | -0.4949 | -0.43302 | -0.3131 | 0.18055
5.1 | -0.67755 | -0.23466 | -0.26007 | -0.20216 | -0.53509 | -0.4342 | -0.2753 | -0.11005 | -0.49827 | -0.43766 | -0.31911 | 0.17362
5.2 | -0.67919 | -0.24053 | -0.26588 | -0.2086 | -0.53872 | -0.43936 | -0.28092 | -0.1168 | -0.5017 | -0.44239 | -0.32523 | 0.16654
5.3 | -0.68087 | -0.24651 | -0.2718 | -0.21517 | -0.54238 | -0.4446 | -0.28663 | -0.12371 | -0.50517 | -0.4472 | -0.33146 | 0.15929
5.4 | -0.6826 | -0.25259 | -0.27781 | -0.22187 | -0.54608 | -0.44992 | -0.29246 | -0.13076 | -0.50869 | -0.45209 | -0.33781 | 0.15188
5.5 | -0.68436 | -0.25877 | -0.28392 | -0.2287 | -0.54981 | -0.45533 | -0.29839 | -0.13797 | -0.51226 | -0.45706 | -0.34427 | 0.14431
5.6 | -0.68616 | -0.26507 | -0.29013 | -0.23566 | -0.55357 | -0.46082 | -0.30442 | -0.14534 | -0.51587 | -0.46212 | -0.35085 | 0.13656
5.7 | -0.688 | -0.27147 | -0.29644 | -0.24274 | -0.55737 | -0.46639 | -0.31056 | -0.15287 | -0.51953 | -0.46725 | -0.35753 | 0.12865
5.8 | -0.68987 | -0.27797 | -0.30286 | -0.24996 | -0.5612 | -0.47205 | -0.3168 | -0.16055 | -0.52324 | -0.47247 | -0.36433 | 0.12057
5.9 | -0.69179 | -0.28458 | -0.30937 | -0.25732 | -0.56506 | -0.47779 | -0.32315 | -0.1684 | -0.52699 | -0.47777 | -0.37124 | 0.1123
6 | -0.69373 | -0.2913 | -0.31599 | -0.2648 | -0.56896 | -0.48361 | -0.32961 | -0.1764 | -0.53079 | -0.48315 | -0.37826 | 0.10387
6.1 | -0.69571 | -0.29813 | -0.3227 | -0.27242 | -0.57289 | -0.48952 | -0.33617 | -0.18457 | -0.53463 | -0.4886 | -0.38539 | 0.095253
6.2 | -0.69772 | -0.30506 | -0.32952 | -0.28018 | -0.57685 | -0.49551 | -0.34284 | -0.19291 | -0.53852 | -0.49414 | -0.39263 | 0.086458
6.3 | -0.69976 | -0.3121 | -0.33644 | -0.28807 | -0.58084 | -0.50158 | -0.34961 | -0.20142 | -0.54245 | -0.49975 | -0.39998 | 0.07748
6.4 | -0.70183 | -0.31925 | -0.34347 | -0.29609 | -0.58487 | -0.50774 | -0.3565 | -0.21009 | -0.54643 | -0.50544 | -0.40744 | 0.068318
6.5 | -0.70393 | -0.32651 | -0.35059 | -0.30426 | -0.58893 | -0.51398 | -0.36349 | -0.21894 | -0.55044 | -0.51121 | -0.41501 | 0.05897
6.6 | -0.70606 | -0.33388 | -0.35782 | -0.31256 | -0.59301 | -0.5203 | -0.37058 | -0.22796 | -0.55451 | -0.51705 | -0.42269 | 0.049432
6.7 | -0.70821 | -0.34135 | -0.36515 | -0.321 | -0.59713 | -0.52671 | -0.37778 | -0.23715 | -0.55861 | -0.52297 | -0.43048 | 0.039704
6.8 | -0.71039 | -0.34893 | -0.37258 | -0.32958 | -0.60128 | -0.5332 | -0.3851 | -0.24651 | -0.56276 | -0.52897 | -0.43838 | 0.029783
6.9 | -0.7126 | -0.35663 | -0.38012 | -0.33831 | -0.60546 | -0.53978 | -0.39252 | -0.25606 | -0.56695 | -0.53504 | -0.44638 | 0.019668
7 | -0.71482 | -0.36443 | -0.38776 | -0.34717 | -0.60967 | -0.54643 | -0.40004 | -0.26578 | -0.57118 | -0.54118 | -0.45449 | 0.0093554
7.1 | -0.71707 | -0.37234 | -0.3955 | -0.35618 | -0.61391 | -0.55317 | -0.40768 | -0.27569 | -0.57545 | -0.5474 | -0.46271 | -0.0011559
7.2 | -0.71934 | -0.38036 | -0.40335 | -0.36532 | -0.61818 | -0.56 | -0.41542 | -0.28577 | -0.57977 | -0.5537 | -0.47104 | -0.011868
7.3 | -0.72163 | -0.3885 | -0.41131 | -0.37462 | -0.62248 | -0.56691 | -0.42328 | -0.29604 | -0.58412 | -0.56007 | -0.47948 | -0.022783
7.4 | -0.72394 | -0.39674 | -0.41936 | -0.38405 | -0.62681 | -0.5739 | -0.43124 | -0.3065 | -0.58852 | -0.56651 | -0.48802 | -0.033904
7.5 | -0.72627 | -0.40509 | -0.42752 | -0.39364 | -0.63117 | -0.58097 | -0.43931 | -0.31714 | -0.59295 | -0.57302 | -0.49666 | -0.045231
7.6 | -0.72862 | -0.41355 | -0.43579 | -0.40337 | -0.63556 | -0.58813 | -0.44749 | -0.32797 | -0.59743 | -0.5796 | -0.50541 | -0.056768
7.7 | -0.73098 | -0.42213 | -0.44416 | -0.41324 | -0.63997 | -0.59538 | -0.45578 | -0.33899 | -0.60194 | -0.58626 | -0.51427 | -0.068516
7.8 | -0.73335 | -0.43082 | -0.45264 | -0.42327 | -0.64441 | -0.6027 | -0.46419 | -0.3502 | -0.60649 | -0.59299 | -0.52323 | -0.080477
7.9 | -0.73574 | -0.43962 | -0.46122 | -0.43344 | -0.64889 | -0.61011 | -0.4727 | -0.36161 | -0.61108 | -0.59979 | -0.5323 | -0.092653
8 | -0.73814 | -0.44853 | -0.46991 | -0.44376 | -0.65339 | -0.61761 | -0.48132 | -0.37321 | -0.61571 | -0.60665 | -0.54147 | -0.10505
8.1 | -0.74056 | -0.45755 | -0.4787 | -0.45424 | -0.65791 | -0.62519 | -0.49005 | -0.38501 | -0.62038 | -0.61359 | -0.55075 | -0.11766
8.2 | -0.74298 | -0.46668 | -0.4876 | -0.46486 | -0.66247 | -0.63285 | -0.4989 | -0.397 | -0.62508 | -0.6206 | -0.56013 | -0.1305
8.3 | -0.74541 | -0.47593 | -0.49661 | -0.47564 | -0.66705 | -0.64059 | -0.50785 | -0.4092 | -0.62982 | -0.62767 | -0.56962 | -0.14355
8.4 | -0.74785 | -0.48529 | -0.50572 | -0.48657 | -0.67166 | -0.64842 | -0.51692 | -0.4216 | -0.6346 | -0.63481 | -0.5792 | -0.15684
8.5 | -0.7503 | -0.49477 | -0.51494 | -0.49766 | -0.67629 | -0.65633 | -0.5261 | -0.4342 | -0.63941 | -0.64202 | -0.58889 | -0.17035
8.6 | -0.75275 | -0.50435 | -0.52427 | -0.50889 | -0.68095 | -0.66433 | -0.53539 | -0.447 | -0.64426 | -0.6493 | -0.59869 | -0.18409
8.7 | -0.75521 | -0.51405 | -0.53371 | -0.52029 | -0.68564 | -0.67241 | -0.54479 | -0.46002 | -0.64914 | -0.65665 | -0.60858 | -0.19806
8.8 | -0.75768 | -0.52387 | -0.54325 | -0.53184 | -0.69035 | -0.68058 | -0.5543 | -0.47324 | -0.65406 | -0.66406 | -0.61858 | -0.21227
8.9 | -0.76014 | -0.5338 | -0.5529 | -0.54355 | -0.69509 | -0.68882 | -0.56393 | -0.48667 | -0.65901 | -0.67153 | -0.62868 | -0.22672
9 | -0.76261 | -0.54384 | -0.56266 | -0.55541 | -0.69985 | -0.69716 | -0.57367 | -0.50031 | -0.664 | -0.67907 | -0.63887 | -0.2414
9.1 | -0.76508 | -0.554 | -0.57253 | -0.56744 | -0.70464 | -0.70557 | -0.58352 | -0.51416 | -0.66902 | -0.68668 | -0.64918 | -0.25632
9.2 | -0.76754 | -0.56427 | -0.5825 | -0.57962 | -0.70945 | -0.71407 | -0.59349 | -0.52823 | -0.67408 | -0.69435 | -0.65958 | -0.27148
9.3 | -0.77001 | -0.57466 | -0.59259 | -0.59197 | -0.71429 | -0.72266 | -0.60357 | -0.54251 | -0.67917 | -0.70208 | -0.67008 | -0.28689
9.4 | -0.77247 | -0.58517 | -0.60278 | -0.60447 | -0.71915 | -0.73133 | -0.61376 | -0.55701 | -0.68429 | -0.70988 | -0.68068 | -0.30254
9.5 | -0.77493 | -0.59579 | -0.61308 | -0.61714 | -0.72404 | -0.74008 | -0.62407 | -0.57174 | -0.68944 | -0.71774 | -0.69138 | -0.31844
9.6 | -0.77739 | -0.60652 | -0.62349 | -0.62997 | -0.72895 | -0.74891 | -0.63449 | -0.58668 | -0.69463 | -0.72566 | -0.70218 | -0.3346
9.7 | -0.77984 | -0.61738 | -0.63401 | -0.64296 | -0.73388 | -0.75783 | -0.64503 | -0.60184 | -0.69984 | -0.73364 | -0.71308 | -0.351
9.8 | -0.78228 | -0.62834 | -0.64465 | -0.65612 | -0.73883 | -0.76684 | -0.65568 | -0.61723 | -0.70509 | -0.74169 | -0.72408 | -0.36766
9.9 | -0.78471 | -0.63943 | -0.65539 | -0.66945 | -0.74381 | -0.77593 | -0.66644 | -0.63285 | -0.71037 | -0.7498 | -0.73517 | -0.38457
10 | -0.78714 | -0.65063 | -0.66624 | -0.68294 | -0.74882 | -0.7851 | -0.67732 | -0.64869 | -0.71568 | -0.75796 | -0.74637 | -0.40175
10.1 | -0.78955 | -0.66195 | -0.6772 | -0.69659 | -0.75384 | -0.79436 | -0.68832 | -0.66476 | -0.72102 | -0.76619 | -0.75766 | -0.41918
10.2 | -0.79195 | -0.67338 | -0.68827 | -0.71041 | -0.75889 | -0.80369 | -0.69942 | -0.68105 | -0.72639 | -0.77447 | -0.76904 | -0.43687
10.3 | -0.79435 | -0.68492 | -0.69944 | -0.72438 | -0.76395 | -0.8131 | -0.71064 | -0.69756 | -0.73178 | -0.78281 | -0.78051 | -0.4548
10.4 | -0.79673 | -0.69656 | -0.7107 | -0.7385 | -0.76903 | -0.82259 | -0.72195 | -0.71426 | -0.7372 | -0.79119 | -0.79207 | -0.47296
10.5 | -0.79909 | -0.70829 | -0.72205 | -0.75276 | -0.77413 | -0.83214 | -0.73336 | -0.73117 | -0.74265 | -0.79963 | -0.8037 | -0.49136
10.6 | -0.80145 | -0.72012 | -0.73349 | -0.76715 | -0.77924 | -0.84175 | -0.74486 | -0.74827 | -0.74811 | -0.80811 | -0.81541 | -0.50998
10.7 | -0.80379 | -0.73203 | -0.74501 | -0.78168 | -0.78436 | -0.85142 | -0.75644 | -0.76554 | -0.75359 | -0.81662 | -0.82719 | -0.52881
10.8 | -0.80612 | -0.74402 | -0.75661 | -0.79632 | -0.7895 | -0.86114 | -0.76811 | -0.78299 | -0.75909 | -0.82518 | -0.83903 | -0.54784
10.9 | -0.80843 | -0.75608 | -0.76827 | -0.81108 | -0.79464 | -0.87092 | -0.77986 | -0.80061 | -0.7646 | -0.83377 | -0.85093 | -0.56707
11 | -0.81072 | -0.76822 | -0.78 | -0.82595 | -0.79979 | -0.88074 | -0.79168 | -0.81838 | -0.77013 | -0.84239 | -0.86289 | -0.5865
11.1 | -0.813 | -0.78042 | -0.79179 | -0.84092 | -0.80495 | -0.8906 | -0.80356 | -0.8363 | -0.77566 | -0.85104 | -0.8749 | -0.6061
11.2 | -0.81526 | -0.79268 | -0.80363 | -0.85599 | -0.81011 | -0.9005 | -0.81551 | -0.85436 | -0.78121 | -0.85971 | -0.88695 | -0.62588
11.3 | -0.81751 | -0.80499 | -0.81552 | -0.87114 | -0.81527 | -0.91043 | -0.82752 | -0.87256 | -0.78676 | -0.86841 | -0.89904 | -0.64582
11.4 | -0.81974 | -0.81735 | -0.82746 | -0.88638 | -0.82043 | -0.92039 | -0.83958 | -0.89088 | -0.79232 | -0.87712 | -0.91117 | -0.66592
11.5 | -0.82194 | -0.82975 | -0.83944 | -0.9017 | -0.82559 | -0.93037 | -0.85169 | -0.90931 | -0.79789 | -0.88585 | -0.92334 | -0.68616
11.6 | -0.82413 | -0.84219 | -0.85145 | -0.91708 | -0.83075 | -0.94037 | -0.86384 | -0.92786 | -0.80345 | -0.89459 | -0.93552 | -0.70656
11.7 | -0.8263 | -0.85467 | -0.86349 | -0.93253 | -0.8359 | -0.95039 | -0.87604 | -0.94651 | -0.80902 | -0.90333 | -0.94773 | -0.72708
11.8 | -0.82845 | -0.86717 | -0.87556 | -0.94804 | -0.84105 | -0.96042 | -0.88826 | -0.96525 | -0.81458 | -0.91209 | -0.95996 | -0.74773
11.9 | -0.83058 | -0.87969 | -0.88764 | -0.96359 | -0.84618 | -0.97046 | -0.90052 | -0.98407 | -0.82014 | -0.92084 | -0.9722 | -0.7685
12 | -0.83269 | -0.89223 | -0.89974 | -0.9792 | -0.85131 | -0.98049 | -0.9128 | -1.003 | -0.82569 | -0.9296 | -0.98444 | -0.78938
12.1 | -0.83477 | -0.90478 | -0.91185 | -0.99483 | -0.85643 | -0.99053 | -0.9251 | -1.0219 | -0.83124 | -0.93835 | -0.99669 | -0.81035
12.2 | -0.83683 | -0.91734 | -0.92396 | -1.0105 | -0.86153 | -1.0006 | -0.93742 | -1.041 | -0.83677 | -0.94709 | -1.0089 | -0.83143
12.3 | -0.83887 | -0.9299 | -0.93608 | -1.0262 | -0.86662 | -1.0106 | -0.94975 | -1.0601 | -0.8423 | -0.95582 | -1.0212 | -0.85259
12.4 | -0.84088 | -0.94245 | -0.94818 | -1.0419 | -0.87169 | -1.0206 | -0.96208 | -1.0792 | -0.84781 | -0.96454 | -1.0334 | -0.87383
12.5 | -0.84287 | -0.95499 | -0.96027 | -1.0576 | -0.87675 | -1.0306 | -0.97442 | -1.0984 | -0.8533 | -0.97324 | -1.0456 | -0.89514
12.6 | -0.84484 | -0.96752 | -0.97235 | -1.0734 | -0.88178 | -1.0405 | -0.98675 | -1.1176 | -0.85878 | -0.98192 | -1.0578 | -0.91651
12.7 | -0.84677 | -0.98003 | -0.98441 | -1.0891 | -0.88679 | -1.0505 | -0.99907 | -1.1368 | -0.86424 | -0.99058 | -1.07 | -0.93793
12.8 | -0.84869 | -0.99251 | -0.99644 | -1.1048 | -0.89178 | -1.0604 | -1.0114 | -1.156 | -0.86968 | -0.99921 | -1.0821 | -0.95941
12.9 | -0.85057 | -1.005 | -1.0084 | -1.1205 | -0.89674 | -1.0702 | -1.0237 | -1.1753 | -0.87509 | -1.0078 | -1.0942 | -0.98092
13 | -0.85243 | -1.0174 | -1.0204 | -1.1362 | -0.90168 | -1.0801 | -1.0359 | -1.1945 | -0.88048 | -1.0164 | -1.1063 | -1.0025
13.1 | -0.85426 | -1.0297 | -1.0323 | -1.1519 | -0.90659 | -1.0898 | -1.0482 | -1.2137 | -0.88585 | -1.0249 | -1.1183 | -1.024
13.2 | -0.85606 | -1.0421 | -1.0442 | -1.1675 | -0.91146 | -1.0996 | -1.0604 | -1.2329 | -0.89118 | -1.0334 | -1.1303 | -1.0456
13.3 | -0.85783 | -1.0543 | -1.056 | -1.1831 | -0.91631 | -1.1093 | -1.0726 | -1.2521 | -0.89649 | -1.0418 | -1.1422 | -1.0672
13.4 | -0.85957 | -1.0666 | -1.0678 | -1.1986 | -0.92112 | -1.1189 | -1.0847 | -1.2712 | -0.90176 | -1.0503 | -1.154 | -1.0888
13.5 | -0.86128 | -1.0787 | -1.0795 | -1.2141 | -0.9259 | -1.1284 | -1.0968 | -1.2903 | -0.907 | -1.0586 | -1.1658 | -1.1103
13.6 | -0.86295 | -1.0908 | -1.0911 | -1.2295 | -0.93064 | -1.1379 | -1.1088 | -1.3094 | -0.9122 | -1.0669 | -1.1776 | -1.1319
13.7 | -0.8646 | -1.1028 | -1.1027 | -1.2449 | -0.93534 | -1.1474 | -1.1208 | -1.3284 | -0.91736 | -1.0752 | -1.1892 | -1.1534
13.8 | -0.86622 | -1.1147 | -1.1142 | -1.2602 | -0.94 | -1.1567 | -1.1327 | -1.3473 | -0.92249 | -1.0833 | -1.2008 | -1.1749
13.9 | -0.8678 | -1.1266 | -1.1256 | -1.2754 | -0.94461 | -1.166 | -1.1445 | -1.3661 | -0.92757 | -1.0915 | -1.2123 | -1.1964
14 | -0.86934 | -1.1383 | -1.1369 | -1.2905 | -0.94919 | -1.1752 | -1.1563 | -1.3849 | -0.93261 | -1.0995 | -1.2237 | -1.2178
14.1 | -0.87086 | -1.15 | -1.1481 | -1.3056 | -0.95372 | -1.1843 | -1.168 | -1.4036 | -0.9376 | -1.1075 | -1.235 | -1.2392
14.2 | -0.87234 | -1.1616 | -1.1593 | -1.3205 | -0.9582 | -1.1933 | -1.1796 | -1.4222 | -0.94255 | -1.1154 | -1.2462 | -1.2605
14.3 | -0.87378 | -1.173 | -1.1703 | -1.3353 | -0.96263 | -1.2022 | -1.1912 | -1.4406 | -0.94744 | -1.1233 | -1.2573 | -1.2817
14.4 | -0.87519 | -1.1844 | -1.1812 | -1.3501 | -0.96701 | -1.211 | -1.2026 | -1.459 | -0.95229 | -1.131 | -1.2683 | -1.3028
14.5 | -0.87656 | -1.1956 | -1.192 | -1.3647 | -0.97134 | -1.2197 | -1.214 | -1.4772 | -0.95708 | -1.1387 | -1.2792 | -1.3239
14.6 | -0.87789 | -1.2067 | -1.2027 | -1.3791 | -0.97561 | -1.2283 | -1.2252 | -1.4953 | -0.96182 | -1.1463 | -1.29 | -1.3448
14.7 | -0.87918 | -1.2177 | -1.2133 | -1.3935 | -0.97983 | -1.2367 | -1.2364 | -1.5133 | -0.96649 | -1.1538 | -1.3007 | -1.3657
14.8 | -0.88044 | -1.2286 | -1.2237 | -1.4077 | -0.98399 | -1.2451 | -1.2474 | -1.5311 | -0.97111 | -1.1613 | -1.3112 | -1.3864
14.9 | -0.88166 | -1.2393 | -1.234 | -1.4218 | -0.98809 | -1.2534 | -1.2584 | -1.5488 | -0.97567 | -1.1686 | -1.3216 | -1.407
15 | -0.88284 | -1.2499 | -1.2442 | -1.4357 | -0.99214 | -1.2615 | -1.2692 | -1.5663 | -0.98017 | -1.1758 | -1.3319 | -1.4275
15.1 | -0.88398 | -1.2603 | -1.2542 | -1.4495 | -0.99611 | -1.2694 | -1.2799 | -1.5836 | -0.9846 | -1.183 | -1.342 | -1.4479
15.2 | -0.88507 | -1.2706 | -1.2641 | -1.4631 | -1 | -1.2773 | -1.2904 | -1.6007 | -0.98897 | -1.19 | -1.352 | -1.4681
15.3 | -0.88613 | -1.2807 | -1.2738 | -1.4765 | -1.0039 | -1.285 | -1.3009 | -1.6177 | -0.99328 | -1.1969 | -1.3619 | -1.4882
15.4 | -0.88715 | -1.2907 | -1.2834 | -1.4898 | -1.0077 | -1.2926 | -1.3112 | -1.6345 | -0.99752 | -1.2038 | -1.3716 | -1.5081
15.5 | -0.88814 | -1.3005 | -1.2929 | -1.503 | -1.0114 | -1.3001 | -1.3214 | -1.6511 | -1.0017 | -1.2105 | -1.3812 | -1.5279
15.6 | -0.88908 | -1.3102 | -1.3022 | -1.5159 | -1.0151 | -1.3075 | -1.3315 | -1.6676 | -1.0058 | -1.2171 | -1.3906 | -1.5475
15.7 | -0.88999 | -1.3198 | -1.3114 | -1.5288 | -1.0187 | -1.3147 | -1.3415 | -1.6838 | -1.0099 | -1.2237 | -1.4 | -1.567
15.8 | -0.89086 | -1.3292 | -1.3205 | -1.5415 | -1.0223 | -1.3218 | -1.3514 | -1.6999 | -1.0139 | -1.2302 | -1.4092 | -1.5863
15.9 | -0.89169 | -1.3385 | -1.3294 | -1.554 | -1.0258 | -1.3288 | -1.3611 | -1.7157 | -1.0178 | -1.2365 | -1.4182 | -1.6055
16 | -0.89249 | -1.3476 | -1.3382 | -1.5664 | -1.0293 | -1.3356 | -1.3708 | -1.7314 | -1.0217 | -1.2428 | -1.4272 | -1.6245
16.1 | -0.89326 | -1.3566 | -1.3468 | -1.5786 | -1.0327 | -1.3424 | -1.3803 | -1.7469 | -1.0256 | -1.249 | -1.436 | -1.6434
16.2 | -0.89399 | -1.3655 | -1.3554 | -1.5906 | -1.036 | -1.349 | -1.3897 | -1.7622 | -1.0293 | -1.2552 | -1.4447 | -1.6621
16.3 | -0.89468 | -1.3742 | -1.3638 | -1.6026 | -1.0393 | -1.3556 | -1.399 | -1.7773 | -1.033 | -1.2612 | -1.4533 | -1.6806
16.4 | -0.89535 | -1.3827 | -1.372 | -1.6143 | -1.0426 | -1.362 | -1.4082 | -1.7921 | -1.0367 | -1.2671 | -1.4617 | -1.699
16.5 | -0.89597 | -1.3912 | -1.3802 | -1.6259 | -1.0458 | -1.3683 | -1.4173 | -1.8068 | -1.0403 | -1.273 | -1.4701 | -1.7171
16.6 | -0.89657 | -1.3995 | -1.3882 | -1.6374 | -1.049 | -1.3745 | -1.4263 | -1.8213 | -1.0439 | -1.2788 | -1.4783 | -1.7352
16.7 | -0.89714 | -1.4076 | -1.3961 | -1.6487 | -1.0521 | -1.3806 | -1.4352 | -1.8355 | -1.0474 | -1.2845 | -1.4864 | -1.753
16.8 | -0.89767 | -1.4157 | -1.4039 | -1.6598 | -1.0552 | -1.3865 | -1.4439 | -1.8495 | -1.0508 | -1.2901 | -1.4944 | -1.7706
16.9 | -0.89817 | -1.4235 | -1.4115 | -1.6708 | -1.0582 | -1.3924 | -1.4526 | -1.8633 | -1.0543 | -1.2957 | -1.5023 | -1.7881
17 | -0.89864 | -1.4313 | -1.4191 | -1.6817 | -1.0612 | -1.3982 | -1.4612 | -1.8769 | -1.0576 | -1.3012 | -1.51 | -1.8054
17.1 | -0.89909 | -1.4389 | -1.4265 | -1.6924 | -1.0641 | -1.4039 | -1.4696 | -1.8903 | -1.0609 | -1.3066 | -1.5177 | -1.8225
17.2 | -0.8995 | -1.4464 | -1.4338 | -1.703 | -1.067 | -1.4094 | -1.478 | -1.9035 | -1.0642 | -1.3119 | -1.5252 | -1.8394
17.3 | -0.89988 | -1.4538 | -1.4409 | -1.7134 | -1.0699 | -1.4149 | -1.4863 | -1.9164 | -1.0674 | -1.3172 | -1.5327 | -1.8561
17.4 | -0.90024 | -1.461 | -1.448 | -1.7236 | -1.0727 | -1.4203 | -1.4945 | -1.9291 | -1.0706 | -1.3224 | -1.54 | -1.8726
17.5 | -0.90057 | -1.4681 | -1.455 | -1.7337 | -1.0755 | -1.4255 | -1.5025 | -1.9415 | -1.0737 | -1.3276 | -1.5472 | -1.889
17.6 | -0.90087 | -1.475 | -1.4618 | -1.7437 | -1.0782 | -1.4307 | -1.5105 | -1.9537 | -1.0767 | -1.3326 | -1.5543 | -1.9051
17.7 | -0.90114 | -1.4819 | -1.4685 | -1.7535 | -1.0809 | -1.4358 | -1.5184 | -1.9657 | -1.0798 | -1.3376 | -1.5614 | -1.921
17.8 | -0.90139 | -1.4886 | -1.4751 | -1.7632 | -1.0836 | -1.4408 | -1.5262 | -1.9775 | -1.0828 | -1.3426 | -1.5683 | -1.9367
17.9 | -0.90161 | -1.4952 | -1.4816 | -1.7727 | -1.0862 | -1.4457 | -1.5339 | -1.989 | -1.0857 | -1.3475 | -1.5751 | -1.9522
18 | -0.9018 | -1.5016 | -1.488 | -1.782 | -1.0888 | -1.4505 | -1.5415 | -2.0002 | -1.0886 | -1.3523 | -1.5818 | -1.9675
18.1 | -0.90198 | -1.5079 | -1.4943 | -1.7913 | -1.0914 | -1.4552 | -1.5491 | -2.0113 | -1.0915 | -1.3571 | -1.5885 | -1.9826
18.2 | -0.90212 | -1.5141 | -1.5005 | -1.8003 | -1.094 | -1.4599 | -1.5565 | -2.022 | -1.0943 | -1.3618 | -1.595 | -1.9975
18.3 | -0.90225 | -1.5202 | -1.5066 | -1.8093 | -1.0965 | -1.4644 | -1.5639 | -2.0325 | -1.0971 | -1.3664 | -1.6015 | -2.0121
18.4 | -0.90235 | -1.5261 | -1.5125 | -1.818 | -1.099 | -1.4689 | -1.5711 | -2.0428 | -1.0998 | -1.371 | -1.6078 | -2.0266
18.5 | -0.90243 | -1.532 | -1.5184 | -1.8267 | -1.1014 | -1.4733 | -1.5783 | -2.0528 | -1.1025 | -1.3756 | -1.6141 | -2.0408
18.6 | -0.90248 | -1.5377 | -1.5242 | -1.8352 | -1.1039 | -1.4776 | -1.5854 | -2.0625 | -1.1052 | -1.3801 | -1.6203 | -2.0548
18.7 | -0.90252 | -1.5432 | -1.5298 | -1.8435 | -1.1063 | -1.4818 | -1.5924 | -2.072 | -1.1078 | -1.3845 | -1.6264 | -2.0685
18.8 | -0.90253 | -1.5487 | -1.5354 | -1.8517 | -1.1086 | -1.486 | -1.5994 | -2.0812 | -1.1104 | -1.3889 | -1.6324 | -2.082
18.9 | -0.90252 | -1.554 | -1.5409 | -1.8598 | -1.111 | -1.4901 | -1.6062 | -2.0901 | -1.113 | -1.3932 | -1.6383 | -2.0953
19 | -0.9025 | -1.5592 | -1.5463 | -1.8677 | -1.1133 | -1.4941 | -1.613 | -2.0988 | -1.1155 | -1.3976 | -1.6441 | -2.1084
19.1 | -0.90245 | -1.5643 | -1.5515 | -1.8754 | -1.1156 | -1.498 | -1.6197 | -2.1072 | -1.118 | -1.4018 | -1.6499 | -2.1212
19.2 | -0.90238 | -1.5693 | -1.5567 | -1.8831 | -1.1179 | -1.5019 | -1.6263 | -2.1153 | -1.1205 | -1.406 | -1.6556 | -2.1338
19.3 | -0.9023 | -1.5741 | -1.5618 | -1.8905 | -1.1202 | -1.5056 | -1.6328 | -2.1231 | -1.1229 | -1.4102 | -1.6612 | -2.1461
19.4 | -0.9022 | -1.5789 | -1.5668 | -1.8979 | -1.1225 | -1.5094 | -1.6393 | -2.1307 | -1.1253 | -1.4143 | -1.6667 | -2.1582
19.5 | -0.90208 | -1.5835 | -1.5717 | -1.9051 | -1.1247 | -1.513 | -1.6457 | -2.1379 | -1.1277 | -1.4184 | -1.6721 | -2.17
19.6 | -0.90194 | -1.588 | -1.5765 | -1.9121 | -1.1269 | -1.5166 | -1.652 | -2.1449 | -1.13 | -1.4225 | -1.6775 | -2.1816
19.7 | -0.90179 | -1.5924 | -1.5813 | -1.919 | -1.1291 | -1.5201 | -1.6583 | -2.1516 | -1.1324 | -1.4265 | -1.6828 | -2.1929
19.8 | -0.90162 | -1.5967 | -1.5859 | -1.9258 | -1.1313 | -1.5236 | -1.6644 | -2.158 | -1.1347 | -1.4305 | -1.688 | -2.204
19.9 | -0.90144 | -1.6008 | -1.5905 | -1.9324 | -1.1335 | -1.527 | -1.6705 | -2.1641 | -1.1369 | -1.4344 | -1.6932 | -2.2148
20 | -0.90124 | -1.6049 | -1.595 | -1.9389 | -1.1357 | -1.5303 | -1.6766 | -2.17 | -1.1391 | -1.4384 | -1.6983 | -2.2253
20.1 | -0.90102 | -1.6088 | -1.5993 | -1.9452 | -1.1378 | -1.5336 | -1.6826 | -2.1755 | -1.1414 | -1.4422 | -1.7033 | -2.2356
20.2 | -0.9008 | -1.6126 | -1.6037 | -1.9515 | -1.14 | -1.5368 | -1.6885 | -2.1807 | -1.1435 | -1.4461 | -1.7083 | -2.2457
20.3 | -0.90056 | -1.6163 | -1.6079 | -1.9575 | -1.1421 | -1.5399 | -1.6943 | -2.1856 | -1.1457 | -1.4499 | -1.7132 | -2.2554
20.4 | -0.90032 | -1.6199 | -1.6121 | -1.9635 | -1.1442 | -1.5431 | -1.7001 | -2.1902 | -1.1479 | -1.4537 | -1.718 | -2.2649
20.5 | -0.90007 | -1.6234 | -1.6161 | -1.9693 | -1.1463 | -1.5461 | -1.7058 | -2.1946 | -1.15 | -1.4575 | -1.7228 | -2.2741
20.6 | -0.89981 | -1.6268 | -1.6202 | -1.9749 | -1.1485 | -1.5491 | -1.7115 | -2.1986 | -1.1521 | -1.4613 | -1.7275 | -2.283
20.7 | -0.89955 | -1.6301 | -1.6241 | -1.9805 | -1.1506 | -1.5521 | -1.7171 | -2.2023 | -1.1542 | -1.465 | -1.7322 | -2.2916
20.8 | -0.89929 | -1.6333 | -1.628 | -1.9859 | -1.1527 | -1.555 | -1.7227 | -2.2058 | -1.1563 | -1.4687 | -1.7368 | -2.3
20.9 | -0.89903 | -1.6365 | -1.6319 | -1.9912 | -1.1548 | -1.5579 | -1.7282 | -2.209 | -1.1584 | -1.4724 | -1.7413 | -2.308
21 | -0.89877 | -1.6395 | -1.6357 | -1.9964 | -1.1569 | -1.5608 | -1.7336 | -2.2118 | -1.1605 | -1.4761 | -1.7459 | -2.3158
21.1 | -0.89852 | -1.6424 | -1.6394 | -2.0015 | -1.1591 | -1.5636 | -1.739 | -2.2144 | -1.1626 | -1.4798 | -1.7503 | -2.3233
21.2 | -0.89827 | -1.6452 | -1.6431 | -2.0064 | -1.1612 | -1.5664 | -1.7444 | -2.2167 | -1.1647 | -1.4834 | -1.7547 | -2.3304
21.3 | -0.89803 | -1.648 | -1.6468 | -2.0112 | -1.1634 | -1.5691 | -1.7497 | -2.2187 | -1.1668 | -1.487 | -1.7591 | -2.3373
21.4 | -0.8978 | -1.6507 | -1.6504 | -2.016 | -1.1655 | -1.5719 | -1.7549 | -2.2204 | -1.1689 | -1.4906 | -1.7634 | -2.3439
21.5 | -0.89758 | -1.6533 | -1.6539 | -2.0206 | -1.1677 | -1.5746 | -1.7602 | -2.2218 | -1.171 | -1.4942 | -1.7676 | -2.3501
21.6 | -0.89738 | -1.6558 | -1.6575 | -2.0251 | -1.1699 | -1.5772 | -1.7654 | -2.223 | -1.1731 | -1.4978 | -1.7719 | -2.356
21.7 | -0.89719 | -1.6582 | -1.661 | -2.0295 | -1.1721 | -1.5799 | -1.7705 | -2.2239 | -1.1752 | -1.5014 | -1.7761 | -2.3617
21.8 | -0.89702 | -1.6606 | -1.6645 | -2.0338 | -1.1743 | -1.5825 | -1.7756 | -2.2244 | -1.1774 | -1.505 | -1.7802 | -2.367
21.9 | -0.89686 | -1.6629 | -1.668 | -2.038 | -1.1765 | -1.5852 | -1.7807 | -2.2247 | -1.1795 | -1.5086 | -1.7843 | -2.372
22 | -0.89673 | -1.6651 | -1.6714 | -2.0421 | -1.1788 | -1.5878 | -1.7857 | -2.2248 | -1.1817 | -1.5121 | -1.7884 | -2.3766
22.1 | -0.89662 | -1.6673 | -1.6748 | -2.0461 | -1.1811 | -1.5904 | -1.7907 | -2.2245 | -1.1839 | -1.5157 | -1.7924 | -2.381
22.2 | -0.89654 | -1.6694 | -1.6782 | -2.05 | -1.1834 | -1.593 | -1.7957 | -2.224 | -1.1861 | -1.5192 | -1.7964 | -2.385
22.3 | -0.89648 | -1.6714 | -1.6817 | -2.0538 | -1.1857 | -1.5956 | -1.8007 | -2.2231 | -1.1884 | -1.5228 | -1.8004 | -2.3886
22.4 | -0.89646 | -1.6734 | -1.6851 | -2.0576 | -1.188 | -1.5981 | -1.8056 | -2.2221 | -1.1906 | -1.5264 | -1.8044 | -2.392
22.5 | -0.89646 | -1.6753 | -1.6885 | -2.0612 | -1.1904 | -1.6007 | -1.8105 | -2.2207 | -1.1929 | -1.5299 | -1.8083 | -2.395
22.6 | -0.89649 | -1.6772 | -1.6919 | -2.0648 | -1.1928 | -1.6033 | -1.8154 | -2.219 | -1.1953 | -1.5335 | -1.8122 | -2.3976
22.7 | -0.89656 | -1.679 | -1.6953 | -2.0683 | -1.1953 | -1.6059 | -1.8203 | -2.2171 | -1.1976 | -1.537 | -1.816 | -2.3999
22.8 | -0.89667 | -1.6808 | -1.6987 | -2.0717 | -1.1978 | -1.6085 | -1.8251 | -2.2149 | -1.2001 | -1.5406 | -1.8199 | -2.4019
22.9 | -0.89681 | -1.6825 | -1.7021 | -2.075 | -1.2003 | -1.6111 | -1.8299 | -2.2125 | -1.2025 | -1.5442 | -1.8237 | -2.4034
23 | -0.89699 | -1.6842 | -1.7055 | -2.0783 | -1.2029 | -1.6137 | -1.8347 | -2.2097 | -1.205 | -1.5478 | -1.8275 | -2.4047
23.1 | -0.89721 | -1.6858 | -1.709 | -2.0815 | -1.2054 | -1.6163 | -1.8395 | -2.2067 | -1.2075 | -1.5514 | -1.8313 | -2.4056
23.2 | -0.89748 | -1.6874 | -1.7125 | -2.0846 | -1.2081 | -1.619 | -1.8443 | -2.2035 | -1.2101 | -1.555 | -1.8351 | -2.4061
23.3 | -0.89779 | -1.689 | -1.7159 | -2.0876 | -1.2108 | -1.6216 | -1.8491 | -2.1999 | -1.2128 | -1.5586 | -1.8388 | -2.4063
23.4 | -0.89815 | -1.6905 | -1.7195 | -2.0906 | -1.2135 | -1.6243 | -1.8539 | -2.1961 | -1.2155 | -1.5622 | -1.8426 | -2.406
23.5 | -0.89856 | -1.692 | -1.723 | -2.0935 | -1.2163 | -1.627 | -1.8587 | -2.1921 | -1.2182 | -1.5659 | -1.8463 | -2.4055
23.6 | -0.89902 | -1.6934 | -1.7266 | -2.0964 | -1.2191 | -1.6297 | -1.8634 | -2.1877 | -1.221 | -1.5695 | -1.85 | -2.4045
23.7 | -0.89954 | -1.6948 | -1.7303 | -2.0992 | -1.2219 | -1.6325 | -1.8682 | -2.1831 | -1.2238 | -1.5732 | -1.8538 | -2.4032
23.8 | -0.9001 | -1.6962 | -1.7339 | -2.1019 | -1.2249 | -1.6353 | -1.8729 | -2.1783 | -1.2268 | -1.5769 | -1.8575 | -2.4014
23.9 | -0.90073 | -1.6976 | -1.7376 | -2.1046 | -1.2278 | -1.6381 | -1.8777 | -2.1731 | -1.2297 | -1.5806 | -1.8612 | -2.3993
24 | -0.90141 | -1.699 | -1.7414 | -2.1073 | -1.2309 | -1.641 | -1.8825 | -2.1678 | -1.2328 | -1.5844 | -1.8649 | -2.3968
24.1 | -0.90215 | -1.7003 | -1.7452 | -2.1099 | -1.2339 | -1.6439 | -1.8872 | -2.1621 | -1.2359 | -1.5882 | -1.8686 | -2.3939
24.2 | -0.90296 | -1.7016 | -1.7491 | -2.1124 | -1.2371 | -1.6468 | -1.892 | -2.1562 | -1.2391 | -1.5919 | -1.8723 | -2.3907
24.3 | -0.90382 | -1.7029 | -1.753 | -2.1149 | -1.2403 | -1.6498 | -1.8968 | -2.1501 | -1.2423 | -1.5958 | -1.876 | -2.387
24.4 | -0.90476 | -1.7042 | -1.757 | -2.1174 | -1.2436 | -1.6528 | -1.9016 | -2.1436 | -1.2457 | -1.5996 | -1.8797 | -2.3829
24.5 | -0.90576 | -1.7055 | -1.761 | -2.1198 | -1.2469 | -1.6558 | -1.9064 | -2.137 | -1.2491 | -1.6035 | -1.8834 | -2.3784
24.6 | -0.90683 | -1.7068 | -1.7652 | -2.1222 | -1.2503 | -1.659 | -1.9112 | -2.13 | -1.2525 | -1.6074 | -1.8871 | -2.3736
24.7 | -0.90798 | -1.7081 | -1.7694 | -2.1245 | -1.2537 | -1.6621 | -1.9161 | -2.1229 | -1.2561 | -1.6113 | -1.8908 | -2.3683
24.8 | -0.90919 | -1.7093 | -1.7736 | -2.1268 | -1.2572 | -1.6654 | -1.9209 | -2.1154 | -1.2598 | -1.6153 | -1.8945 | -2.3626
24.9 | -0.91048 | -1.7106 | -1.778 | -2.1291 | -1.2608 | -1.6686 | -1.9258 | -2.1077 | -1.2635 | -1.6193 | -1.8983 | -2.3564
25 | -0.91185 | -1.7119 | -1.7824 | -2.1313 | -1.2645 | -1.672 | -1.9307 | -2.0998 | -1.2673 | -1.6233 | -1.902 | -2.3499
25.1 | -0.9133 | -1.7131 | -1.7869 | -2.1336 | -1.2682 | -1.6754 | -1.9356 | -2.0916 | -1.2712 | -1.6274 | -1.9058 | -2.3429
25.2 | -0.91482 | -1.7144 | -1.7915 | -2.1358 | -1.2721 | -1.6788 | -1.9406 | -2.0832 | -1.2753 | -1.6315 | -1.9096 | -2.3355
25.3 | -0.91642 | -1.7157 | -1.7962 | -2.1379 | -1.2759 | -1.6823 | -1.9455 | -2.0745 | -1.2793 | -1.6356 | -1.9134 | -2.3278
25.4 | -0.9181 | -1.717 | -1.8009 | -2.1401 | -1.2799 | -1.6859 | -1.9505 | -2.0656 | -1.2835 | -1.6398 | -1.9172 | -2.3196
25.5 | -0.91984 | -1.7183 | -1.8058 | -2.1422 | -1.2839 | -1.6896 | -1.9555 | -2.0564 | -1.2878 | -1.644 | -1.921 | -2.311
25.6 | -0.92166 | -1.7196 | -1.8107 | -2.1443 | -1.288 | -1.6932 | -1.9606 | -2.0471 | -1.2921 | -1.6483 | -1.9248 | -2.302
25.7 | -0.92355 | -1.7209 | -1.8157 | -2.1464 | -1.2921 | -1.697 | -1.9656 | -2.0375 | -1.2966 | -1.6525 | -1.9287 | -2.2927
25.8 | -0.9255 | -1.7222 | -1.8207 | -2.1485 | -1.2963 | -1.7008 | -1.9707 | -2.0277 | -1.3011 | -1.6568 | -1.9325 | -2.283
25.9 | -0.92752 | -1.7235 | -1.8258 | -2.1505 | -1.3006 | -1.7046 | -1.9758 | -2.0177 | -1.3056 | -1.6612 | -1.9364 | -2.273
26 | -0.92961 | -1.7248 | -1.831 | -2.1525 | -1.3049 | -1.7085 | -1.9809 | -2.0075 | -1.3103 | -1.6655 | -1.9403 | -2.2626
26.1 | -0.93176 | -1.7261 | -1.8363 | -2.1545 | -1.3093 | -1.7125 | -1.986 | -1.9971 | -1.315 | -1.6699 | -1.9442 | -2.2519
26.2 | -0.93397 | -1.7274 | -1.8416 | -2.1565 | -1.3138 | -1.7165 | -1.9911 | -1.9865 | -1.3198 | -1.6743 | -1.9481 | -2.2408
26.3 | -0.93624 | -1.7287 | -1.847 | -2.1584 | -1.3183 | -1.7205 | -1.9963 | -1.9757 | -1.3247 | -1.6788 | -1.952 | -2.2295
26.4 | -0.93857 | -1.73 | -1.8525 | -2.1604 | -1.3228 | -1.7246 | -2.0015 | -1.9647 | -1.3296 | -1.6833 | -1.956 | -2.2178
26.5 | -0.94095 | -1.7314 | -1.858 | -2.1623 | -1.3275 | -1.7287 | -2.0067 | -1.9535 | -1.3346 | -1.6878 | -1.9599 | -2.2058
26.6 | -0.9434 | -1.7327 | -1.8636 | -2.1642 | -1.3321 | -1.7329 | -2.0119 | -1.9422 | -1.3397 | -1.6923 | -1.9638 | -2.1935
26.7 | -0.94589 | -1.734 | -1.8692 | -2.1661 | -1.3368 | -1.7371 | -2.0171 | -1.9307 | -1.3448 | -1.6969 | -1.9678 | -2.1809
26.8 | -0.94844 | -1.7354 | -1.8749 | -2.1679 | -1.3416 | -1.7414 | -2.0224 | -1.919 | -1.35 | -1.7014 | -1.9718 | -2.168
26.9 | -0.95103 | -1.7367 | -1.8807 | -2.1698 | -1.3464 | -1.7457 | -2.0276 | -1.9071 | -1.3552 | -1.706 | -1.9758 | -2.1549
27 | -0.95368 | -1.738 | -1.8865 | -2.1716 | -1.3512 | -1.75 | -2.0329 | -1.8952 | -1.3605 | -1.7107 | -1.9797 | -2.1415
27.1 | -0.95637 | -1.7394 | -1.8923 | -2.1734 | -1.3561 | -1.7544 | -2.0382 | -1.883 | -1.3659 | -1.7153 | -1.9837 | -2.1279
27.2 | -0.95911 | -1.7407 | -1.8982 | -2.1752 | -1.3611 | -1.7588 | -2.0435 | -1.8707 | -1.3713 | -1.72 | -1.9877 | -2.114
27.3 | -0.9619 | -1.7421 | -1.9042 | -2.177 | -1.3661 | -1.7632 | -2.0488 | -1.8583 | -1.3768 | -1.7247 | -1.9918 | -2.0999
27.4 | -0.96472 | -1.7434 | -1.9102 | -2.1787 | -1.3711 | -1.7677 | -2.0541 | -1.8457 | -1.3823 | -1.7294 | -1.9958 | -2.0855
27.5 | -0.96759 | -1.7448 | -1.9162 | -2.1805 | -1.3761 | -1.7722 | -2.0595 | -1.8331 | -1.3878 | -1.7341 | -1.9998 | -2.071
27.6 | -0.97049 | -1.7461 | -1.9223 | -2.1822 | -1.3812 | -1.7768 | -2.0648 | -1.8202 | -1.3934 | -1.7388 | -2.0038 | -2.0562
27.7 | -0.97344 | -1.7475 | -1.9284 | -2.184 | -1.3864 | -1.7813 | -2.0702 | -1.8073 | -1.3991 | -1.7436 | -2.0079 | -2.0412
27.8 | -0.97642 | -1.7489 | -1.9346 | -2.1857 | -1.3915 | -1.7859 | -2.0755 | -1.7943 | -1.4048 | -1.7484 | -2.0119 | -2.026
27.9 | -0.97943 | -1.7502 | -1.9408 | -2.1874 | -1.3967 | -1.7906 | -2.0809 | -1.7811 | -1.4105 | -1.7532 | -2.016 | -2.0106
28 | -0.98248 | -1.7516 | -1.947 | -2.1891 | -1.4019 | -1.7952 | -2.0863 | -1.7678 | -1.4163 | -1.758 | -2.02 | -1.9951
28.1 | -0.98556 | -1.7529 | -1.9533 | -2.1908 | -1.4072 | -1.7999 | -2.0917 | -1.7545 | -1.4221 | -1.7628 | -2.0241 | -1.9794
28.2 | -0.98867 | -1.7543 | -1.9596 | -2.1924 | -1.4125 | -1.8046 | -2.0971 | -1.741 | -1.4279 | -1.7676 | -2.0282 | -1.9635
28.3 | -0.99181 | -1.7557 | -1.9659 | -2.1941 | -1.4178 | -1.8093 | -2.1025 | -1.7274 | -1.4338 | -1.7725 | -2.0323 | -1.9475
28.4 | -0.99497 | -1.757 | -1.9723 | -2.1958 | -1.4231 | -1.814 | -2.108 | -1.7138 | -1.4397 | -1.7774 | -2.0363 | -1.9313
28.5 | -0.99817 | -1.7584 | -1.9786 | -2.1974 | -1.4285 | -1.8188 | -2.1134 | -1.7001 | -1.4456 | -1.7822 | -2.0404 | -1.915
28.6 | -1.0014 | -1.7598 | -1.9851 | -2.1991 | -1.4338 | -1.8236 | -2.1188 | -1.6863 | -1.4515 | -1.7871 | -2.0445 | -1.8986
28.7 | -1.0046 | -1.7612 | -1.9915 | -2.2007 | -1.4392 | -1.8284 | -2.1243 | -1.6724 | -1.4575 | -1.792 | -2.0486 | -1.882
28.8 | -1.0079 | -1.7625 | -1.9979 | -2.2023 | -1.4447 | -1.8332 | -2.1297 | -1.6585 | -1.4635 | -1.7969 | -2.0527 | -1.8654
28.9 | -1.0111 | -1.7639 | -2.0044 | -2.2039 | -1.4501 | -1.838 | -2.1352 | -1.6445 | -1.4696 | -1.8018 | -2.0568 | -1.8486
29 | -1.0144 | -1.7653 | -2.0109 | -2.2055 | -1.4556 | -1.8429 | -2.1406 | -1.6305 | -1.4756 | -1.8067 | -2.0609 | -1.8318
29.1 | -1.0177 | -1.7667 | -2.0174 | -2.2071 | -1.461 | -1.8477 | -2.1461 | -1.6164 | -1.4817 | -1.8117 | -2.065 | -1.8148
29.2 | -1.0211 | -1.768 | -2.024 | -2.2088 | -1.4665 | -1.8526 | -2.1516 | -1.6023 | -1.4878 | -1.8166 | -2.0691 | -1.7978
29.3 | -1.0244 | -1.7694 | -2.0305 | -2.2103 | -1.472 | -1.8575 | -2.1571 | -1.5881 | -1.4938 | -1.8216 | -2.0732 | -1.7807
29.4 | -1.0278 | -1.7708 | -2.0371 | -2.2119 | -1.4775 | -1.8623 | -2.1625 | -1.5739 | -1.5 | -1.8265 | -2.0774 | -1.7636
29.5 | -1.0311 | -1.7722 | -2.0436 | -2.2135 | -1.483 | -1.8672 | -2.168 | -1.5596 | -1.5061 | -1.8315 | -2.0815 | -1.7464
29.6 | -1.0345 | -1.7736 | -2.0502 | -2.2151 | -1.4885 | -1.8721 | -2.1735 | -1.5454 | -1.5122 | -1.8364 | -2.0856 | -1.7292
29.7 | -1.0378 | -1.7749 | -2.0568 | -2.2167 | -1.494 | -1.877 | -2.179 | -1.5311 | -1.5183 | -1.8414 | -2.0897 | -1.7119
29.8 | -1.0412 | -1.7763 | -2.0634 | -2.2183 | -1.4996 | -1.8819 | -2.1845 | -1.5168 | -1.5245 | -1.8463 | -2.0938 | -1.6946
29.9 | -1.0446 | -1.7777 | -2.0699 | -2.2199 | -1.5051 | -1.8868 | -2.19 | -1.5025 | -1.5306 | -1.8513 | -2.098 | -1.6773
30 | -1.048 | -1.7791 | -2.0765 | -2.2215 | -1.5106 | -1.8918 | -2.1954 | -1.4882 | -1.5368 | -1.8562 | -2.1021 | -1.66

## koef_den311
tridaTDD | kat1 | kat2 | kat3 | kat4 | kat5 | vanoce | velikonoce | NTkat1 | NTkat2 | NTkat3 | NTkat4 | NTkat5 | w | delta | beta | z | c
DOM1 | -8.0342 | -8.0419 | -8.0693 | -7.8814 | -7.8674 | 0.11432 | 0.090723 | 1 | 1.2015 | 1.5215 | 0.87452 | 1.0285 | 0.63158 | 0 | 0 | 7 | 1
DOM2 | -7.2489 | -7.2816 | -7.2698 | -7.2536 | -7.1985 | 0.0049063 | -0.019714 | 1 | 0.98821 | 0.96695 | 0.98583 | 1.0421 | 0.63158 | 0 | 0 | 7 | 1
DOM3 | -6.4474 | -6.4617 | -6.4697 | -6.4387 | -6.4164 | 0.013387 | -0.022749 | 1 | 1.0086 | 0.98587 | 0.93446 | 0.93348 | 0.63158 | 0 | 0 | 7 | 1
DOM4 | -8.0216 | -8.0398 | -8.0398 | -8.0174 | -7.9738 | 0.03988 | -0.028086 | 1 | 0.9978 | 1.0025 | 0.93617 | 1.0249 | 0.63158 | 0 | 0 | 7 | 1
MO1 | -6.1037 | -6.182 | -6.1256 | -6.3535 | -6.3239 | -0.052769 | -0.006154 | 1 | 1.0253 | 1.0028 | 1.2663 | 1.0971 | 0.63158 | 0 | 0 | 7 | 1
MO2 | -6.526 | -6.6125 | -6.5162 | -6.7112 | -6.6002 | 0.050653 | -0.02712 | 1 | 1.0461 | 1.0063 | 1.1302 | 1.077 | 0.63158 | 0 | 0 | 7 | 1
MO3 | -6.4404 | -6.5202 | -6.4453 | -6.7448 | -6.6695 | 0.036999 | -0.018679 | 1 | 1.0809 | 1.04 | 1.2192 | 1.121 | 0.63158 | 0 | 0 | 7 | 1
MO4 | -7.2016 | -7.3696 | -7.2072 | -7.6741 | -7.4848 | 0.081715 | -0.021139 | 1 | 1.0543 | 0.99716 | 1.2361 | 1.0797 | 0.63158 | 0 | 0 | 7 | 1
SO1 | -5.0111 | -5.1764 | -5.0109 | -5.5616 | -5.509 | -0.056356 | -0.011011 | 1 | 1.0254 | 1.0752 | 1.7364 | 1.5092 | 0.63158 | 0 | 0 | 7 | 1
SO2 | -6.433 | -6.5051 | -6.4291 | -6.6435 | -6.5453 | -0.0065016 | -0.030792 | 1 | 1.0378 | 1.026 | 1.1563 | 1.0345 | 0.63158 | 0 | 0 | 7 | 1
SO3 | -3.6967 | -3.8276 | -3.6859 | -4.0625 | -3.9566 | -0.027105 | -0.074759 | 1 | 1.0083 | 1.0234 | 1.1638 | 1.0724 | 0.63158 | 0 | 0 | 7 | 1
SO4 | -5.0274 | -5.1954 | -5.0042 | -5.4514 | -5.229 | -0.060984 | -0.09592 | 1 | 1.1333 | 1.009 | 1.3143 | 1.1346 | 0.63158 | 0 | 0 | 7 | 1

## norm_konst311
tridaTDD | c_R (2021)
DOM1 | 0.060306
DOM2 | 0.28395
DOM3 | 0.59172
DOM4 | 0.16041
MO1 | 0.52511
MO2 | 0.42669
MO3 | 0.49999
MO4 | 0.25153
SO1 | 1.4926
SO2 | 0.41686
SO3 | 6.9753
SO4 | 4.7163