## Vzor den (15.6.2020)
Výpočet odhadu spotřeby ve dni d = 15.6.2020 zákazníka s plánovanou roční spotřebou 2730 kWh a třídou TDD DOM1
Popis komponenty | Název komponenty | Hodnota | Den | Datum | Teplota [T] | Výpočet kor_teplota:
Rok, pro který je model normalizován | R | 2023 | d-6 | 2020-06-09 | 14.7 | w | 0.63779
Plánovaná roční spotřeba v kWh | O^PRS_R | 2730 | d-5 | 2020-06-10 | 14 | N (NTkat3) | 1.4586
Třída TDD | p | DOM1 | d-4 | 2020-06-11 | 16.6 | w_p.T_d + [1-w_p].T_(d-1) | 17.7811
Normovací konstanta pro rok 2023 a třídu TDD DOM1 | c_R | 0.056333 | d-3 | 2020-06-12 | 19.6 | kappa_p(.) | -0.17604
|  |  | d-2 | 2020-06-13 | 21.3 | P_pd | 17.4143
Výpočet D_pd: |  |  | d-1 | 2020-06-14 | 18.1 | rho_p(.) | -0.74658
Popis komponenty | Název komponenty | Hodnota | d | 2020-06-15 | 17.6 | kor_teplota | -1.0034
Korekce na typ dne | kor_den (kat3) | -8.1241
Korekce na Vánoce | kor_vanoce | 0 | Den | Datum | Charakter
Korekce na Velikonoce | kor_velikonoce | 0 | den t-1 | 2020-06-14 | nepracovní
Teplotní korekce | kor_teplota | -1.0034 | den t | 2020-06-15 | pracovní
|  |  | den t+1 | 2020-06-16 | pracovní
Výpočet TDD_pdR:
Popis komponenty | Název komponenty | Hodnota | Typ dne t: | 3
Kalibrační konstanta | c_p | 1
Denní a teplotně kalendářová korekce | TDD_pd | 0.00010864
Typový diagram TDD | TDD_pdR | 0.0019286
Namodelovaná denní spotřeba v kWh
hat O_d | 5.2651
Legenda:
zadávané parametry
počítané komponenty
výsledek

## Vzor den (9.11.2019)
Výpočet odhadu spotřeby ve dni d = 9.11.2019 zákazníka s plánovanou roční spotřebou 2730 kWh a třídou TDD DOM1
Popis komponenty | Název komponenty | Hodnota | Den | Datum | Teplota [T] | Výpočet kor_teplota:
Rok, pro který je model normalizován | R | 2023 | d-6 | 2019-11-03 | 10.5 | w | 0.63779
Plánovaná roční spotřeba v kWh | O^PRS_R | 2730 | d-5 | 2019-11-04 | 9.8 | N (NTkat4) | 0.8657
Třída TDD | p | DOM1 | d-4 | 2019-11-05 | 7 | w_p.T_d + [1-w_p].T_(d-1) | 5.9417
Normovací konstanta pro rok 2023 a třídu TDD DOM1 | c_R | 0.056333 | d-3 | 2019-11-06 | 6.7 | kappa_p(.) | -0.016925
|  |  | d-2 | 2019-11-07 | 6.4 | P_pd | 7.5714
Výpočet D_pd: |  |  | d-1 | 2019-11-08 | 7.6 | rho_p(.) | -0.67447
Popis komponenty | Název komponenty | Hodnota | d | 2019-11-09 | 5 | kor_teplota | -0.68912
Korekce na typ dne | kor_den (kat4) | -7.8443
Korekce na Vánoce | kor_vanoce | 0 | Den | Datum | Charakter
Korekce na Velikonoce | kor_velikonoce | 0 | den t-1 | 2019-11-08 | pracovní
Teplotní korekce | kor_teplota | -0.68912 | den t | 2019-11-09 | nepracovní
|  |  | den t+1 | 2019-11-10 | nepracovní
Výpočet TDD_pdR:
Popis komponenty | Název komponenty | Hodnota | Typ dne t: | 4
Kalibrační konstanta | c_p | 1
Denní a teplotně kalendářová korekce | TDD_pd | 0.00019678
Typový diagram TDD | TDD_pdR | 0.0034931
Namodelovaná denní spotřeba v kWh
hat O_d | 9.5363
Legenda:
zadávané parametry
počítané komponenty
výsledek

## Vzor den (9.11.2018)
Výpočet odhadu spotřeby ve dni d = 9.11.2018 zákazníka s plánovanou roční spotřebou 2730 kWh a třídou TDD DOM1
Popis komponenty | Název komponenty | Hodnota | Den | Datum | Teplota [T] | Výpočet kor_teplota:
Rok, pro který je model normalizován | R | 2023 | d-6 | 2018-11-03 | 9.1 | w | 0.63779
Plánovaná roční spotřeba v kWh | O^PRS_R | 2730 | d-5 | 2018-11-04 | 10.7 | N (NTkat2) | 1.1955
Třída TDD | p | DOM1 | d-4 | 2018-11-05 | 10.8 | w_p.T_d + [1-w_p].T_(d-1) | 8.7638
Normovací konstanta pro rok 2023 a třídu TDD DOM1 | c_R | 0.056333 | d-3 | 2018-11-06 | 11.1 | kappa_p(.) | -0.036285
|  |  | d-2 | 2018-11-07 | 9.9 | P_pd | 9.8714
Výpočet D_pd: |  |  | d-1 | 2018-11-08 | 8.7 | rho_p(.) | -0.72048
Popis komponenty | Název komponenty | Hodnota | d | 2018-11-09 | 8.8 | kor_teplota | -0.76386
Korekce na typ dne | kor_den (kat2) | -8.0639
Korekce na Vánoce | kor_vanoce | 0 | Den | Datum | Charakter
Korekce na Velikonoce | kor_velikonoce | 0 | den t-1 | 2018-11-08 | pracovní
Teplotní korekce | kor_teplota | -0.76386 | den t | 2018-11-09 | pracovní
|  |  | den t+1 | 2018-11-10 | nepracovní
Výpočet TDD_pdR:
Popis komponenty | Název komponenty | Hodnota | Typ dne t: | 2
Kalibrační konstanta | c_p | 1
Denní a teplotně kalendářová korekce | TDD_pd | 0.00014661
Typový diagram TDD | TDD_pdR | 0.0026026
Namodelovaná denní spotřeba v kWh
hat O_d | 7.1052
Legenda:
zadávané parametry
počítané komponenty
výsledek

## Vzor den (7.2.2017)
Výpočet odhadu spotřeby ve dni d = 7.2.2017 zákazníka s plánovanou roční spotřebou 2730 kWh a třídou TDD DOM1
Popis komponenty | Název komponenty | Hodnota | Den | Datum | Teplota [T] | Výpočet kor_teplota:
Rok, pro který je model normalizován | R | 2023 | d-6 | 2017-02-01 | -3 | w | 0.63779
Plánovaná roční spotřeba v kWh | O^PRS_R | 2730 | d-5 | 2017-02-02 | -1.3 | N (NTkat1) | 0.95044
Třída TDD | p | DOM1 | d-4 | 2017-02-03 | 0.4 | w_p.T_d + [1-w_p].T_(d-1) | -1.2669
Normovací konstanta pro rok 2023 a třídu TDD DOM1 | c_R | 0.056333 | d-3 | 2017-02-04 | 1.5 | kappa_p(.) | -0.0038986
|  |  | d-2 | 2017-02-05 | 1.4 | P_pd | -0.41429
Výpočet D_pd: |  |  | d-1 | 2017-02-06 | 0.2 | rho_p(.) | -0.61818
Popis komponenty | Název komponenty | Hodnota | d | 2017-02-07 | -2.1 | kor_teplota | -0.62188
Korekce na typ dne | kor_den (kat1) | -8.1392
Korekce na Vánoce | kor_vanoce | 0 | Den | Datum | Charakter
Korekce na Velikonoce | kor_velikonoce | 0 | den t-1 | 2017-02-06 | pracovní
Teplotní korekce | kor_teplota | -0.62188 | den t | 2017-02-07 | pracovní
|  |  | den t+1 | 2017-02-08 | pracovní
Výpočet TDD_pdR:
Popis komponenty | Název komponenty | Hodnota | Typ dne t: | 1
Kalibrační konstanta | c_p | 1
Denní a teplotně kalendářová korekce | TDD_pd | 0.00015672
Typový diagram TDD | TDD_pdR | 0.002782
Namodelovaná denní spotřeba v kWh
hat O_d | 7.5948
Legenda:
zadávané parametry
počítané komponenty
výsledek

## Vzor den (25.3.2016)
Výpočet odhadu spotřeby ve dni d = 25.3.2016 zákazníka s plánovanou roční spotřebou 2730 kWh a třídou TDD DOM1
Popis komponenty | Název komponenty | Hodnota | Den | Datum | Teplota [T] | Výpočet kor_teplota:
Rok, pro který je model normalizován | R | 2023 | d-6 | 2016-03-19 | 2.7 | w | 0.63779
Plánovaná roční spotřeba v kWh | O^PRS_R | 2730 | d-5 | 2016-03-20 | 3.4 | N (NTkat4) | 0.8657
Třída TDD | p | DOM1 | d-4 | 2016-03-21 | 5.3 | w_p.T_d + [1-w_p].T_(d-1) | 4.0378
Normovací konstanta pro rok 2023 a třídu TDD DOM1 | c_R | 0.056333 | d-3 | 2016-03-22 | 3.8 | kappa_p(.) | -0.014744
|  |  | d-2 | 2016-03-23 | 3.5 | P_pd | 3.7857
Výpočet D_pd: |  |  | d-1 | 2016-03-24 | 3.4 | rho_p(.) | -0.61945
Popis komponenty | Název komponenty | Hodnota | d | 2016-03-25 | 4.4 | kor_teplota | -0.63221
Korekce na typ dne | kor_den (kat4) | -7.8443
Korekce na Vánoce | kor_vanoce | 0 | Den | Datum | Charakter
Korekce na Velikonoce | kor_velikonoce | 0.095771 | den t-1 | 2016-03-24 | pracovní
Teplotní korekce | kor_teplota | -0.63221 | den t | 2016-03-25 | nepracovní
|  |  | den t+1 | 2016-03-26 | nepracovní
Výpočet TDD_pdR:
Popis komponenty | Název komponenty | Hodnota | Typ dne t: | 4
Kalibrační konstanta | c_p | 1
Denní a teplotně kalendářová korekce | TDD_pd | 0.00022924
Typový diagram TDD | TDD_pdR | 0.0040693
Namodelovaná denní spotřeba v kWh
hat O_d | 11.1093
Legenda:
zadávané parametry
počítané komponenty
výsledek

## konvex313
T | DOM1 | DOM2 | DOM3 | DOM4 | MO5 | MO6 | MO7 | MO8 | SO9 | SO10 | SO11 | SO12
-25 | 0.68887 | 1.2602 | 1.3325 | 1.85 | 1.0451 | 1.5924 | 1.1825 | 1.4247 | 0.84712 | 1.3728 | 1.5179 | 1.7441
-24.9 | 0.67422 | 1.2666 | 1.3316 | 1.8414 | 1.0433 | 1.5846 | 1.1796 | 1.4199 | 0.84609 | 1.371 | 1.5145 | 1.7408
-24.8 | 0.66058 | 1.2725 | 1.3306 | 1.8327 | 1.0416 | 1.5773 | 1.177 | 1.4154 | 0.84509 | 1.3691 | 1.511 | 1.7371
-24.7 | 0.64785 | 1.278 | 1.3294 | 1.824 | 1.0401 | 1.5703 | 1.1749 | 1.4112 | 0.84413 | 1.367 | 1.5074 | 1.733
-24.6 | 0.63594 | 1.2831 | 1.3281 | 1.8152 | 1.0387 | 1.5637 | 1.1731 | 1.4073 | 0.84319 | 1.3649 | 1.5037 | 1.7287
-24.5 | 0.62478 | 1.2878 | 1.3267 | 1.8064 | 1.0374 | 1.5574 | 1.1716 | 1.4036 | 0.84229 | 1.3626 | 1.5001 | 1.7241
-24.4 | 0.61427 | 1.2922 | 1.3251 | 1.7976 | 1.0362 | 1.5513 | 1.1704 | 1.4001 | 0.84141 | 1.3603 | 1.4963 | 1.7193
-24.3 | 0.60437 | 1.2962 | 1.3235 | 1.7888 | 1.0351 | 1.5455 | 1.1695 | 1.3967 | 0.84055 | 1.3579 | 1.4925 | 1.7142
-24.2 | 0.595 | 1.3 | 1.3218 | 1.7801 | 1.034 | 1.5399 | 1.1687 | 1.3936 | 0.8397 | 1.3555 | 1.4887 | 1.709
-24.1 | 0.5861 | 1.3034 | 1.32 | 1.7715 | 1.033 | 1.5345 | 1.1682 | 1.3906 | 0.83887 | 1.353 | 1.4849 | 1.7037
-24 | 0.57763 | 1.3065 | 1.3181 | 1.7629 | 1.0321 | 1.5292 | 1.1677 | 1.3877 | 0.83806 | 1.3505 | 1.481 | 1.6982
-23.9 | 0.56952 | 1.3094 | 1.3162 | 1.7545 | 1.0312 | 1.524 | 1.1674 | 1.3849 | 0.83725 | 1.3479 | 1.4772 | 1.6927
-23.8 | 0.56175 | 1.3121 | 1.3141 | 1.7461 | 1.0303 | 1.519 | 1.1673 | 1.3822 | 0.83645 | 1.3454 | 1.4733 | 1.687
-23.7 | 0.55426 | 1.3145 | 1.3121 | 1.7379 | 1.0295 | 1.5141 | 1.1671 | 1.3796 | 0.83566 | 1.3428 | 1.4694 | 1.6813
-23.6 | 0.54702 | 1.3166 | 1.31 | 1.7297 | 1.0287 | 1.5092 | 1.1671 | 1.377 | 0.83487 | 1.3402 | 1.4655 | 1.6756
-23.5 | 0.53999 | 1.3186 | 1.3079 | 1.7217 | 1.0279 | 1.5044 | 1.1671 | 1.3746 | 0.83408 | 1.3376 | 1.4616 | 1.6698
-23.4 | 0.53315 | 1.3204 | 1.3057 | 1.7139 | 1.027 | 1.4996 | 1.1671 | 1.3721 | 0.83329 | 1.335 | 1.4578 | 1.664
-23.3 | 0.52647 | 1.3219 | 1.3035 | 1.7062 | 1.0262 | 1.4948 | 1.1671 | 1.3697 | 0.8325 | 1.3324 | 1.4539 | 1.6581
-23.2 | 0.51993 | 1.3233 | 1.3012 | 1.6986 | 1.0254 | 1.4901 | 1.1671 | 1.3673 | 0.83171 | 1.3298 | 1.45 | 1.6523
-23.1 | 0.5135 | 1.3245 | 1.299 | 1.6912 | 1.0246 | 1.4854 | 1.1671 | 1.3649 | 0.83092 | 1.3272 | 1.4462 | 1.6465
-23 | 0.50717 | 1.3256 | 1.2967 | 1.684 | 1.0237 | 1.4807 | 1.1671 | 1.3626 | 0.83012 | 1.3246 | 1.4424 | 1.6407
-22.9 | 0.50091 | 1.3265 | 1.2944 | 1.6769 | 1.0228 | 1.4759 | 1.1671 | 1.3602 | 0.82932 | 1.3221 | 1.4385 | 1.635
-22.8 | 0.49472 | 1.3273 | 1.2921 | 1.67 | 1.022 | 1.4712 | 1.1669 | 1.3579 | 0.82851 | 1.3196 | 1.4348 | 1.6293
-22.7 | 0.48858 | 1.3279 | 1.2897 | 1.6632 | 1.021 | 1.4664 | 1.1668 | 1.3555 | 0.8277 | 1.317 | 1.431 | 1.6236
-22.6 | 0.48249 | 1.3284 | 1.2874 | 1.6566 | 1.0201 | 1.4616 | 1.1666 | 1.3532 | 0.82688 | 1.3145 | 1.4272 | 1.618
-22.5 | 0.47643 | 1.3288 | 1.2851 | 1.6502 | 1.0191 | 1.4568 | 1.1663 | 1.3508 | 0.82605 | 1.3121 | 1.4235 | 1.6124
-22.4 | 0.4704 | 1.329 | 1.2827 | 1.6439 | 1.0181 | 1.4519 | 1.1659 | 1.3484 | 0.82521 | 1.3096 | 1.4198 | 1.6069
-22.3 | 0.46439 | 1.3291 | 1.2803 | 1.6377 | 1.0171 | 1.447 | 1.1655 | 1.346 | 0.82437 | 1.3072 | 1.4161 | 1.6014
-22.2 | 0.4584 | 1.3292 | 1.278 | 1.6318 | 1.0161 | 1.4421 | 1.1649 | 1.3435 | 0.82352 | 1.3047 | 1.4124 | 1.596
-22.1 | 0.45242 | 1.3291 | 1.2756 | 1.6259 | 1.015 | 1.4371 | 1.1643 | 1.3411 | 0.82266 | 1.3023 | 1.4088 | 1.5906
-22 | 0.44646 | 1.3289 | 1.2732 | 1.6203 | 1.0139 | 1.432 | 1.1636 | 1.3386 | 0.82179 | 1.3 | 1.4051 | 1.5854
-21.9 | 0.44051 | 1.3286 | 1.2709 | 1.6147 | 1.0127 | 1.427 | 1.1629 | 1.3361 | 0.82091 | 1.2976 | 1.4015 | 1.5801
-21.8 | 0.43458 | 1.3283 | 1.2685 | 1.6094 | 1.0115 | 1.4218 | 1.162 | 1.3336 | 0.82002 | 1.2952 | 1.398 | 1.575
-21.7 | 0.42866 | 1.3278 | 1.2661 | 1.6041 | 1.0103 | 1.4167 | 1.161 | 1.331 | 0.81913 | 1.2929 | 1.3944 | 1.5699
-21.6 | 0.42276 | 1.3273 | 1.2637 | 1.599 | 1.0091 | 1.4115 | 1.16 | 1.3284 | 0.81822 | 1.2906 | 1.3909 | 1.5649
-21.5 | 0.41688 | 1.3267 | 1.2614 | 1.594 | 1.0078 | 1.4063 | 1.1589 | 1.3258 | 0.81731 | 1.2883 | 1.3873 | 1.56
-21.4 | 0.41103 | 1.326 | 1.259 | 1.5892 | 1.0066 | 1.401 | 1.1577 | 1.3232 | 0.81639 | 1.286 | 1.3838 | 1.5551
-21.3 | 0.40519 | 1.3252 | 1.2566 | 1.5845 | 1.0052 | 1.3957 | 1.1563 | 1.3206 | 0.81546 | 1.2837 | 1.3804 | 1.5503
-21.2 | 0.39939 | 1.3244 | 1.2543 | 1.5799 | 1.0039 | 1.3903 | 1.155 | 1.3179 | 0.81453 | 1.2814 | 1.3769 | 1.5455
-21.1 | 0.39363 | 1.3235 | 1.2519 | 1.5754 | 1.0025 | 1.385 | 1.1535 | 1.3152 | 0.81359 | 1.2792 | 1.3734 | 1.5408
-21 | 0.3879 | 1.3225 | 1.2495 | 1.5711 | 1.0011 | 1.3795 | 1.1519 | 1.3125 | 0.81264 | 1.2769 | 1.37 | 1.5362
-20.9 | 0.38222 | 1.3215 | 1.2472 | 1.5668 | 0.99973 | 1.3741 | 1.1503 | 1.3097 | 0.81168 | 1.2746 | 1.3666 | 1.5316
-20.8 | 0.37659 | 1.3204 | 1.2448 | 1.5627 | 0.9983 | 1.3687 | 1.1486 | 1.307 | 0.81071 | 1.2724 | 1.3632 | 1.5271
-20.7 | 0.37101 | 1.3193 | 1.2425 | 1.5586 | 0.99685 | 1.3632 | 1.1468 | 1.3042 | 0.80974 | 1.2701 | 1.3598 | 1.5227
-20.6 | 0.36549 | 1.3181 | 1.2401 | 1.5547 | 0.99538 | 1.3577 | 1.1449 | 1.3014 | 0.80877 | 1.2679 | 1.3564 | 1.5183
-20.5 | 0.36004 | 1.3168 | 1.2378 | 1.5509 | 0.99389 | 1.3522 | 1.143 | 1.2986 | 0.80779 | 1.2656 | 1.353 | 1.5139
-20.4 | 0.35465 | 1.3155 | 1.2354 | 1.5471 | 0.99239 | 1.3467 | 1.141 | 1.2958 | 0.8068 | 1.2634 | 1.3496 | 1.5096
-20.3 | 0.34935 | 1.3141 | 1.233 | 1.5434 | 0.99087 | 1.3411 | 1.1389 | 1.293 | 0.80581 | 1.2611 | 1.3463 | 1.5054
-20.2 | 0.34412 | 1.3127 | 1.2307 | 1.5398 | 0.98935 | 1.3356 | 1.1368 | 1.2901 | 0.80482 | 1.2588 | 1.3429 | 1.5012
-20.1 | 0.33898 | 1.3113 | 1.2284 | 1.5363 | 0.9878 | 1.3301 | 1.1346 | 1.2873 | 0.80382 | 1.2566 | 1.3396 | 1.497
-20 | 0.33393 | 1.3098 | 1.226 | 1.5328 | 0.98625 | 1.3246 | 1.1324 | 1.2844 | 0.80282 | 1.2543 | 1.3362 | 1.4929
-19.9 | 0.32898 | 1.3082 | 1.2237 | 1.5294 | 0.98469 | 1.319 | 1.1301 | 1.2816 | 0.80182 | 1.2519 | 1.3329 | 1.4888
-19.8 | 0.32413 | 1.3066 | 1.2213 | 1.5261 | 0.98312 | 1.3135 | 1.1278 | 1.2787 | 0.80081 | 1.2496 | 1.3296 | 1.4848
-19.7 | 0.31938 | 1.305 | 1.219 | 1.5229 | 0.98155 | 1.308 | 1.1254 | 1.2759 | 0.7998 | 1.2473 | 1.3262 | 1.4808
-19.6 | 0.31474 | 1.3033 | 1.2166 | 1.5197 | 0.97997 | 1.3025 | 1.123 | 1.273 | 0.79879 | 1.2449 | 1.3229 | 1.4768
-19.5 | 0.31022 | 1.3016 | 1.2143 | 1.5165 | 0.97838 | 1.297 | 1.1205 | 1.2702 | 0.79778 | 1.2426 | 1.3196 | 1.4728
-19.4 | 0.30581 | 1.2999 | 1.2119 | 1.5134 | 0.9768 | 1.2916 | 1.118 | 1.2673 | 0.79677 | 1.2402 | 1.3162 | 1.4689
-19.3 | 0.30152 | 1.2981 | 1.2096 | 1.5103 | 0.97521 | 1.2862 | 1.1155 | 1.2645 | 0.79576 | 1.2378 | 1.3129 | 1.4651
-19.2 | 0.29735 | 1.2963 | 1.2073 | 1.5073 | 0.97362 | 1.2807 | 1.1129 | 1.2617 | 0.79475 | 1.2353 | 1.3096 | 1.4612
-19.1 | 0.29332 | 1.2945 | 1.2049 | 1.5044 | 0.97202 | 1.2754 | 1.1104 | 1.2589 | 0.79373 | 1.2329 | 1.3062 | 1.4574
-19 | 0.28941 | 1.2926 | 1.2026 | 1.5014 | 0.97043 | 1.27 | 1.1078 | 1.256 | 0.79272 | 1.2304 | 1.3029 | 1.4536
-18.9 | 0.28563 | 1.2907 | 1.2003 | 1.4985 | 0.96884 | 1.2647 | 1.1052 | 1.2532 | 0.79171 | 1.2279 | 1.2995 | 1.4498
-18.8 | 0.28199 | 1.2888 | 1.1979 | 1.4957 | 0.96725 | 1.2594 | 1.1025 | 1.2505 | 0.7907 | 1.2253 | 1.2962 | 1.446
-18.7 | 0.27848 | 1.2868 | 1.1956 | 1.4928 | 0.96567 | 1.2542 | 1.0999 | 1.2477 | 0.7897 | 1.2228 | 1.2928 | 1.4423
-18.6 | 0.27511 | 1.2848 | 1.1932 | 1.49 | 0.96409 | 1.249 | 1.0972 | 1.2449 | 0.78869 | 1.2202 | 1.2894 | 1.4386
-18.5 | 0.27188 | 1.2828 | 1.1909 | 1.4872 | 0.96251 | 1.2438 | 1.0946 | 1.2422 | 0.78769 | 1.2176 | 1.286 | 1.4349
-18.4 | 0.26878 | 1.2808 | 1.1886 | 1.4845 | 0.96094 | 1.2387 | 1.0919 | 1.2395 | 0.78669 | 1.2149 | 1.2827 | 1.4312
-18.3 | 0.26583 | 1.2787 | 1.1862 | 1.4817 | 0.95937 | 1.2336 | 1.0892 | 1.2368 | 0.78569 | 1.2122 | 1.2793 | 1.4275
-18.2 | 0.26301 | 1.2766 | 1.1839 | 1.479 | 0.95781 | 1.2286 | 1.0865 | 1.2341 | 0.7847 | 1.2095 | 1.2758 | 1.4238
-18.1 | 0.26034 | 1.2745 | 1.1816 | 1.4763 | 0.95625 | 1.2236 | 1.0839 | 1.2314 | 0.78371 | 1.2068 | 1.2724 | 1.4202
-18 | 0.25781 | 1.2724 | 1.1792 | 1.4736 | 0.9547 | 1.2187 | 1.0812 | 1.2287 | 0.78272 | 1.204 | 1.269 | 1.4166
-17.9 | 0.25541 | 1.2703 | 1.1769 | 1.4709 | 0.95315 | 1.2138 | 1.0785 | 1.2261 | 0.78174 | 1.2012 | 1.2655 | 1.4129
-17.8 | 0.25315 | 1.2681 | 1.1746 | 1.4683 | 0.95161 | 1.209 | 1.0759 | 1.2235 | 0.78076 | 1.1984 | 1.2621 | 1.4093
-17.7 | 0.25103 | 1.2659 | 1.1722 | 1.4656 | 0.95008 | 1.2042 | 1.0732 | 1.2209 | 0.77978 | 1.1955 | 1.2586 | 1.4057
-17.6 | 0.24905 | 1.2638 | 1.1699 | 1.463 | 0.94856 | 1.1995 | 1.0706 | 1.2184 | 0.77881 | 1.1926 | 1.2551 | 1.4021
-17.5 | 0.2472 | 1.2616 | 1.1676 | 1.4603 | 0.94704 | 1.1948 | 1.068 | 1.2158 | 0.77785 | 1.1896 | 1.2516 | 1.3985
-17.4 | 0.24548 | 1.2593 | 1.1653 | 1.4577 | 0.94553 | 1.1902 | 1.0654 | 1.2133 | 0.77688 | 1.1867 | 1.2481 | 1.3949
-17.3 | 0.24389 | 1.2571 | 1.1629 | 1.4551 | 0.94402 | 1.1856 | 1.0628 | 1.2108 | 0.77592 | 1.1837 | 1.2446 | 1.3914
-17.2 | 0.24243 | 1.2549 | 1.1606 | 1.4524 | 0.94252 | 1.1811 | 1.0602 | 1.2083 | 0.77497 | 1.1806 | 1.2411 | 1.3878
-17.1 | 0.24109 | 1.2526 | 1.1583 | 1.4498 | 0.94103 | 1.1767 | 1.0576 | 1.2059 | 0.77402 | 1.1775 | 1.2375 | 1.3843
-17 | 0.23988 | 1.2503 | 1.156 | 1.4472 | 0.93954 | 1.1723 | 1.0551 | 1.2034 | 0.77308 | 1.1744 | 1.234 | 1.3807
-16.9 | 0.23878 | 1.2481 | 1.1536 | 1.4446 | 0.93806 | 1.1679 | 1.0526 | 1.201 | 0.77214 | 1.1713 | 1.2304 | 1.3772
-16.8 | 0.2378 | 1.2458 | 1.1513 | 1.442 | 0.93659 | 1.1637 | 1.0501 | 1.1986 | 0.7712 | 1.1681 | 1.2268 | 1.3737
-16.7 | 0.23694 | 1.2435 | 1.149 | 1.4394 | 0.93511 | 1.1594 | 1.0476 | 1.1963 | 0.77027 | 1.1649 | 1.2232 | 1.3702
-16.6 | 0.23618 | 1.2412 | 1.1467 | 1.4368 | 0.93365 | 1.1553 | 1.0452 | 1.1939 | 0.76935 | 1.1617 | 1.2196 | 1.3666
-16.5 | 0.23553 | 1.2389 | 1.1444 | 1.4341 | 0.93219 | 1.1512 | 1.0428 | 1.1916 | 0.76842 | 1.1584 | 1.2159 | 1.3631
-16.4 | 0.23498 | 1.2366 | 1.1421 | 1.4315 | 0.93073 | 1.1471 | 1.0404 | 1.1893 | 0.76751 | 1.1551 | 1.2123 | 1.3597
-16.3 | 0.23453 | 1.2343 | 1.1398 | 1.4289 | 0.92928 | 1.1431 | 1.038 | 1.1871 | 0.76659 | 1.1518 | 1.2086 | 1.3562
-16.2 | 0.23418 | 1.2319 | 1.1375 | 1.4263 | 0.92782 | 1.1392 | 1.0356 | 1.1848 | 0.76568 | 1.1484 | 1.205 | 1.3527
-16.1 | 0.23391 | 1.2296 | 1.1352 | 1.4237 | 0.92638 | 1.1353 | 1.0333 | 1.1826 | 0.76478 | 1.145 | 1.2013 | 1.3492
-16 | 0.23373 | 1.2273 | 1.1329 | 1.4211 | 0.92493 | 1.1314 | 1.031 | 1.1804 | 0.76388 | 1.1416 | 1.1976 | 1.3458
-15.9 | 0.23363 | 1.225 | 1.1306 | 1.4185 | 0.92348 | 1.1276 | 1.0287 | 1.1782 | 0.76298 | 1.1381 | 1.1939 | 1.3424
-15.8 | 0.23361 | 1.2226 | 1.1283 | 1.4159 | 0.92204 | 1.1239 | 1.0265 | 1.176 | 0.76208 | 1.1346 | 1.1901 | 1.3389
-15.7 | 0.23366 | 1.2203 | 1.126 | 1.4133 | 0.92059 | 1.1202 | 1.0243 | 1.1738 | 0.76119 | 1.1311 | 1.1864 | 1.3355
-15.6 | 0.23377 | 1.218 | 1.1238 | 1.4106 | 0.91915 | 1.1166 | 1.0221 | 1.1717 | 0.7603 | 1.1276 | 1.1827 | 1.3321
-15.5 | 0.23395 | 1.2157 | 1.1215 | 1.408 | 0.9177 | 1.113 | 1.0199 | 1.1696 | 0.75942 | 1.124 | 1.1789 | 1.3287
-15.4 | 0.23419 | 1.2133 | 1.1192 | 1.4054 | 0.91625 | 1.1095 | 1.0178 | 1.1675 | 0.75854 | 1.1204 | 1.1751 | 1.3254
-15.3 | 0.23448 | 1.211 | 1.117 | 1.4028 | 0.9148 | 1.106 | 1.0156 | 1.1654 | 0.75766 | 1.1168 | 1.1713 | 1.322
-15.2 | 0.23482 | 1.2087 | 1.1147 | 1.4002 | 0.91335 | 1.1025 | 1.0136 | 1.1633 | 0.75678 | 1.1132 | 1.1675 | 1.3186
-15.1 | 0.2352 | 1.2063 | 1.1125 | 1.3976 | 0.91189 | 1.0992 | 1.0115 | 1.1612 | 0.7559 | 1.1095 | 1.1637 | 1.3153
-15 | 0.23562 | 1.204 | 1.1102 | 1.3949 | 0.91043 | 1.0958 | 1.0095 | 1.1592 | 0.75502 | 1.1058 | 1.1599 | 1.312
-14.9 | 0.23608 | 1.2017 | 1.108 | 1.3923 | 0.90896 | 1.0925 | 1.0074 | 1.1571 | 0.75415 | 1.1021 | 1.1561 | 1.3087
-14.8 | 0.23657 | 1.1994 | 1.1057 | 1.3897 | 0.90749 | 1.0892 | 1.0054 | 1.1551 | 0.75328 | 1.0984 | 1.1523 | 1.3054
-14.7 | 0.23708 | 1.1971 | 1.1035 | 1.3871 | 0.90601 | 1.086 | 1.0035 | 1.1531 | 0.7524 | 1.0946 | 1.1484 | 1.3021
-14.6 | 0.23761 | 1.1948 | 1.1012 | 1.3845 | 0.90452 | 1.0828 | 1.0015 | 1.1511 | 0.75153 | 1.0908 | 1.1446 | 1.2989
-14.5 | 0.23816 | 1.1925 | 1.099 | 1.3819 | 0.90302 | 1.0797 | 0.99962 | 1.1491 | 0.75066 | 1.0871 | 1.1407 | 1.2957
-14.4 | 0.23872 | 1.1902 | 1.0968 | 1.3793 | 0.90152 | 1.0766 | 0.99772 | 1.1471 | 0.74978 | 1.0832 | 1.1368 | 1.2924
-14.3 | 0.23928 | 1.1879 | 1.0946 | 1.3767 | 0.90001 | 1.0735 | 0.99584 | 1.1451 | 0.74891 | 1.0794 | 1.133 | 1.2893
-14.2 | 0.23985 | 1.1856 | 1.0924 | 1.374 | 0.89848 | 1.0705 | 0.99398 | 1.1432 | 0.74803 | 1.0756 | 1.1291 | 1.2861
-14.1 | 0.24042 | 1.1833 | 1.0902 | 1.3714 | 0.89695 | 1.0675 | 0.99214 | 1.1412 | 0.74715 | 1.0717 | 1.1252 | 1.2829
-14 | 0.24098 | 1.181 | 1.088 | 1.3688 | 0.8954 | 1.0645 | 0.99033 | 1.1392 | 0.74627 | 1.0678 | 1.1213 | 1.2798
-13.9 | 0.24153 | 1.1788 | 1.0858 | 1.3662 | 0.89385 | 1.0615 | 0.98853 | 1.1373 | 0.74539 | 1.064 | 1.1174 | 1.2767
-13.8 | 0.24206 | 1.1765 | 1.0836 | 1.3637 | 0.89228 | 1.0586 | 0.98675 | 1.1353 | 0.7445 | 1.0601 | 1.1135 | 1.2736
-13.7 | 0.24257 | 1.1742 | 1.0814 | 1.3611 | 0.89069 | 1.0558 | 0.98498 | 1.1334 | 0.74361 | 1.0562 | 1.1096 | 1.2705
-13.6 | 0.24307 | 1.172 | 1.0792 | 1.3585 | 0.8891 | 1.0529 | 0.98323 | 1.1314 | 0.74272 | 1.0522 | 1.1057 | 1.2675
-13.5 | 0.24353 | 1.1697 | 1.077 | 1.3559 | 0.88749 | 1.0501 | 0.9815 | 1.1295 | 0.74182 | 1.0483 | 1.1018 | 1.2645
-13.4 | 0.24397 | 1.1675 | 1.0748 | 1.3533 | 0.88586 | 1.0473 | 0.97979 | 1.1275 | 0.74092 | 1.0444 | 1.0978 | 1.2615
-13.3 | 0.24437 | 1.1652 | 1.0727 | 1.3508 | 0.88422 | 1.0445 | 0.97808 | 1.1256 | 0.74001 | 1.0404 | 1.0939 | 1.2585
-13.2 | 0.24473 | 1.163 | 1.0705 | 1.3482 | 0.88256 | 1.0418 | 0.97639 | 1.1236 | 0.7391 | 1.0365 | 1.09 | 1.2555
-13.1 | 0.24505 | 1.1608 | 1.0683 | 1.3456 | 0.88089 | 1.039 | 0.97472 | 1.1216 | 0.73818 | 1.0325 | 1.0861 | 1.2526
-13 | 0.24533 | 1.1586 | 1.0662 | 1.3431 | 0.8792 | 1.0363 | 0.97305 | 1.1197 | 0.73725 | 1.0285 | 1.0821 | 1.2497
-12.9 | 0.24556 | 1.1564 | 1.064 | 1.3405 | 0.87749 | 1.0336 | 0.9714 | 1.1177 | 0.73632 | 1.0246 | 1.0782 | 1.2468
-12.8 | 0.24574 | 1.1542 | 1.0619 | 1.338 | 0.87577 | 1.031 | 0.96975 | 1.1158 | 0.73538 | 1.0206 | 1.0743 | 1.2439
-12.7 | 0.24587 | 1.152 | 1.0597 | 1.3354 | 0.87403 | 1.0283 | 0.96812 | 1.1138 | 0.73443 | 1.0166 | 1.0704 | 1.2411
-12.6 | 0.24594 | 1.1498 | 1.0576 | 1.3329 | 0.87226 | 1.0257 | 0.96649 | 1.1118 | 0.73347 | 1.0126 | 1.0664 | 1.2383
-12.5 | 0.24595 | 1.1476 | 1.0554 | 1.3304 | 0.87048 | 1.023 | 0.96487 | 1.1098 | 0.7325 | 1.0086 | 1.0625 | 1.2355
-12.4 | 0.24591 | 1.1454 | 1.0533 | 1.3279 | 0.86868 | 1.0204 | 0.96326 | 1.1078 | 0.73153 | 1.0047 | 1.0586 | 1.2327
-12.3 | 0.2458 | 1.1432 | 1.0512 | 1.3254 | 0.86687 | 1.0179 | 0.96165 | 1.1058 | 0.73054 | 1.0007 | 1.0547 | 1.23
-12.2 | 0.24562 | 1.141 | 1.049 | 1.3229 | 0.86503 | 1.0153 | 0.96005 | 1.1038 | 0.72955 | 0.99668 | 1.0508 | 1.2273
-12.1 | 0.24538 | 1.1389 | 1.0469 | 1.3204 | 0.86317 | 1.0127 | 0.95845 | 1.1018 | 0.72854 | 0.9927 | 1.0469 | 1.2246
-12 | 0.24506 | 1.1367 | 1.0448 | 1.3179 | 0.86129 | 1.0101 | 0.95686 | 1.0997 | 0.72752 | 0.98872 | 1.043 | 1.2219
-11.9 | 0.24468 | 1.1346 | 1.0426 | 1.3154 | 0.85939 | 1.0076 | 0.95527 | 1.0977 | 0.7265 | 0.98474 | 1.0391 | 1.2192
-11.8 | 0.24423 | 1.1324 | 1.0405 | 1.3129 | 0.85747 | 1.0051 | 0.95369 | 1.0956 | 0.72545 | 0.98076 | 1.0352 | 1.2166
-11.7 | 0.2437 | 1.1303 | 1.0384 | 1.3104 | 0.85553 | 1.0025 | 0.9521 | 1.0936 | 0.7244 | 0.97679 | 1.0313 | 1.214
-11.6 | 0.24309 | 1.1281 | 1.0363 | 1.308 | 0.85357 | 1 | 0.95052 | 1.0915 | 0.72333 | 0.97282 | 1.0274 | 1.2114
-11.5 | 0.24241 | 1.126 | 1.0342 | 1.3055 | 0.85158 | 0.99751 | 0.94894 | 1.0894 | 0.72225 | 0.96886 | 1.0235 | 1.2089
-11.4 | 0.24166 | 1.1238 | 1.032 | 1.3031 | 0.84958 | 0.995 | 0.94735 | 1.0873 | 0.72116 | 0.9649 | 1.0196 | 1.2063
-11.3 | 0.24082 | 1.1217 | 1.0299 | 1.3006 | 0.84756 | 0.9925 | 0.94577 | 1.0852 | 0.72005 | 0.96095 | 1.0158 | 1.2038
-11.2 | 0.23991 | 1.1196 | 1.0278 | 1.2982 | 0.84551 | 0.99001 | 0.94418 | 1.083 | 0.71893 | 0.95701 | 1.0119 | 1.2013
-11.1 | 0.23892 | 1.1175 | 1.0257 | 1.2958 | 0.84344 | 0.98752 | 0.94259 | 1.0809 | 0.71779 | 0.95307 | 1.008 | 1.1988
-11 | 0.23784 | 1.1153 | 1.0236 | 1.2934 | 0.84135 | 0.98503 | 0.941 | 1.0787 | 0.71663 | 0.94914 | 1.0042 | 1.1964
-10.9 | 0.23669 | 1.1132 | 1.0215 | 1.291 | 0.83924 | 0.98255 | 0.93941 | 1.0765 | 0.71546 | 0.94522 | 1.0004 | 1.1939
-10.8 | 0.23546 | 1.1111 | 1.0194 | 1.2886 | 0.83711 | 0.98007 | 0.93781 | 1.0743 | 0.71428 | 0.94131 | 0.99654 | 1.1915
-10.7 | 0.23415 | 1.109 | 1.0173 | 1.2862 | 0.83496 | 0.9776 | 0.93621 | 1.0721 | 0.71307 | 0.93741 | 0.99272 | 1.1891
-10.6 | 0.23276 | 1.1069 | 1.0151 | 1.2838 | 0.83278 | 0.97513 | 0.9346 | 1.0699 | 0.71185 | 0.93352 | 0.98891 | 1.1867
-10.5 | 0.23129 | 1.1048 | 1.013 | 1.2814 | 0.83059 | 0.97266 | 0.93299 | 1.0676 | 0.71061 | 0.92964 | 0.98511 | 1.1843
-10.4 | 0.22974 | 1.1027 | 1.0109 | 1.279 | 0.82837 | 0.97019 | 0.93138 | 1.0654 | 0.70935 | 0.92577 | 0.98132 | 1.182
-10.3 | 0.22811 | 1.1006 | 1.0088 | 1.2767 | 0.82614 | 0.96772 | 0.92975 | 1.0631 | 0.70808 | 0.92191 | 0.97754 | 1.1796
-10.2 | 0.22641 | 1.0985 | 1.0067 | 1.2743 | 0.82388 | 0.96526 | 0.92812 | 1.0608 | 0.70678 | 0.91806 | 0.97377 | 1.1773
-10.1 | 0.22463 | 1.0964 | 1.0046 | 1.2719 | 0.8216 | 0.96279 | 0.92649 | 1.0585 | 0.70547 | 0.91423 | 0.97001 | 1.175
-10 | 0.22277 | 1.0943 | 1.0025 | 1.2696 | 0.81931 | 0.96033 | 0.92484 | 1.0561 | 0.70414 | 0.9104 | 0.96627 | 1.1726
-9.9 | 0.22083 | 1.0922 | 1.0003 | 1.2672 | 0.81699 | 0.95786 | 0.92319 | 1.0538 | 0.70278 | 0.90659 | 0.96253 | 1.1703
-9.8 | 0.21883 | 1.0901 | 0.99822 | 1.2649 | 0.81465 | 0.9554 | 0.92153 | 1.0514 | 0.70141 | 0.90279 | 0.95881 | 1.1681
-9.7 | 0.21675 | 1.088 | 0.99609 | 1.2626 | 0.8123 | 0.95293 | 0.91986 | 1.049 | 0.70002 | 0.89901 | 0.95509 | 1.1658
-9.6 | 0.2146 | 1.0858 | 0.99397 | 1.2602 | 0.80993 | 0.95047 | 0.91818 | 1.0466 | 0.6986 | 0.89524 | 0.95139 | 1.1635
-9.5 | 0.21237 | 1.0837 | 0.99184 | 1.2579 | 0.80753 | 0.948 | 0.9165 | 1.0442 | 0.69717 | 0.89148 | 0.9477 | 1.1612
-9.4 | 0.21008 | 1.0816 | 0.98971 | 1.2556 | 0.80512 | 0.94554 | 0.9148 | 1.0417 | 0.69571 | 0.88774 | 0.94403 | 1.159
-9.3 | 0.20773 | 1.0795 | 0.98758 | 1.2533 | 0.80269 | 0.94307 | 0.9131 | 1.0392 | 0.69423 | 0.88401 | 0.94036 | 1.1567
-9.2 | 0.20531 | 1.0774 | 0.98544 | 1.251 | 0.80025 | 0.94061 | 0.91138 | 1.0368 | 0.69273 | 0.88029 | 0.93671 | 1.1545
-9.1 | 0.20282 | 1.0753 | 0.9833 | 1.2487 | 0.79778 | 0.93814 | 0.90966 | 1.0343 | 0.6912 | 0.87659 | 0.93307 | 1.1522
-9 | 0.20027 | 1.0732 | 0.98116 | 1.2464 | 0.7953 | 0.93567 | 0.90793 | 1.0317 | 0.68966 | 0.8729 | 0.92944 | 1.15
-8.9 | 0.19767 | 1.0711 | 0.97902 | 1.2441 | 0.7928 | 0.9332 | 0.90618 | 1.0292 | 0.68809 | 0.86923 | 0.92583 | 1.1478
-8.8 | 0.195 | 1.069 | 0.97687 | 1.2418 | 0.79029 | 0.93073 | 0.90443 | 1.0266 | 0.68649 | 0.86557 | 0.92223 | 1.1455
-8.7 | 0.19228 | 1.0669 | 0.97472 | 1.2395 | 0.78776 | 0.92826 | 0.90266 | 1.024 | 0.68488 | 0.86193 | 0.91864 | 1.1433
-8.6 | 0.18951 | 1.0648 | 0.97256 | 1.2372 | 0.78522 | 0.92579 | 0.90089 | 1.0214 | 0.68324 | 0.85831 | 0.91506 | 1.141
-8.5 | 0.18669 | 1.0626 | 0.9704 | 1.235 | 0.78266 | 0.92332 | 0.8991 | 1.0188 | 0.68158 | 0.8547 | 0.9115 | 1.1388
-8.4 | 0.18382 | 1.0605 | 0.96824 | 1.2327 | 0.78008 | 0.92085 | 0.8973 | 1.0162 | 0.67989 | 0.8511 | 0.90795 | 1.1365
-8.3 | 0.1809 | 1.0584 | 0.96607 | 1.2304 | 0.77749 | 0.91837 | 0.89549 | 1.0135 | 0.67818 | 0.84752 | 0.90441 | 1.1343
-8.2 | 0.17793 | 1.0563 | 0.9639 | 1.2281 | 0.77489 | 0.9159 | 0.89367 | 1.0108 | 0.67644 | 0.84395 | 0.90089 | 1.132
-8.1 | 0.17493 | 1.0541 | 0.96173 | 1.2259 | 0.77228 | 0.91342 | 0.89184 | 1.0081 | 0.67468 | 0.8404 | 0.89737 | 1.1298
-8 | 0.17188 | 1.052 | 0.95955 | 1.2236 | 0.76965 | 0.91095 | 0.89 | 1.0054 | 0.67289 | 0.83687 | 0.89388 | 1.1275
-7.9 | 0.1688 | 1.0499 | 0.95737 | 1.2214 | 0.76701 | 0.90847 | 0.88815 | 1.0027 | 0.67108 | 0.83335 | 0.89039 | 1.1252
-7.8 | 0.16569 | 1.0477 | 0.95518 | 1.2191 | 0.76436 | 0.906 | 0.88628 | 0.99994 | 0.66925 | 0.82984 | 0.88692 | 1.1229
-7.7 | 0.16254 | 1.0456 | 0.95299 | 1.2168 | 0.76169 | 0.90352 | 0.8844 | 0.99717 | 0.66739 | 0.82636 | 0.88346 | 1.1206
-7.6 | 0.15936 | 1.0435 | 0.95079 | 1.2146 | 0.75902 | 0.90105 | 0.88252 | 0.99438 | 0.6655 | 0.82288 | 0.88001 | 1.1183
-7.5 | 0.15616 | 1.0413 | 0.94859 | 1.2123 | 0.75633 | 0.89857 | 0.88062 | 0.99158 | 0.66359 | 0.81942 | 0.87658 | 1.1159
-7.4 | 0.15293 | 1.0391 | 0.94639 | 1.2101 | 0.75364 | 0.89609 | 0.87871 | 0.98875 | 0.66165 | 0.81598 | 0.87315 | 1.1136
-7.3 | 0.14968 | 1.037 | 0.94418 | 1.2078 | 0.75093 | 0.89362 | 0.87679 | 0.98591 | 0.65969 | 0.81255 | 0.86974 | 1.1112
-7.2 | 0.14641 | 1.0348 | 0.94196 | 1.2056 | 0.74822 | 0.89114 | 0.87485 | 0.98306 | 0.65771 | 0.80914 | 0.86635 | 1.1089
-7.1 | 0.14313 | 1.0327 | 0.93974 | 1.2033 | 0.74549 | 0.88867 | 0.87291 | 0.98018 | 0.65569 | 0.80574 | 0.86296 | 1.1065
-7 | 0.13983 | 1.0305 | 0.93752 | 1.2011 | 0.74276 | 0.88619 | 0.87095 | 0.97729 | 0.65365 | 0.80235 | 0.85959 | 1.104
-6.9 | 0.13652 | 1.0283 | 0.93529 | 1.1988 | 0.74002 | 0.88372 | 0.86898 | 0.97438 | 0.65159 | 0.79898 | 0.85623 | 1.1016
-6.8 | 0.1332 | 1.0261 | 0.93305 | 1.1966 | 0.73727 | 0.88124 | 0.86701 | 0.97145 | 0.6495 | 0.79563 | 0.85288 | 1.0992
-6.7 | 0.12988 | 1.024 | 0.93081 | 1.1943 | 0.73452 | 0.87877 | 0.86502 | 0.96851 | 0.64738 | 0.79228 | 0.84954 | 1.0967
-6.6 | 0.12655 | 1.0218 | 0.92857 | 1.1921 | 0.73176 | 0.8763 | 0.86301 | 0.96555 | 0.64524 | 0.78896 | 0.84621 | 1.0942
-6.5 | 0.12322 | 1.0196 | 0.92632 | 1.1898 | 0.72899 | 0.87382 | 0.861 | 0.96258 | 0.64307 | 0.78564 | 0.84289 | 1.0917
-6.4 | 0.1199 | 1.0174 | 0.92406 | 1.1876 | 0.72622 | 0.87135 | 0.85898 | 0.95958 | 0.64088 | 0.78234 | 0.83958 | 1.0891
-6.3 | 0.11657 | 1.0152 | 0.9218 | 1.1854 | 0.72343 | 0.86888 | 0.85694 | 0.95658 | 0.63866 | 0.77905 | 0.83629 | 1.0865
-6.2 | 0.11326 | 1.013 | 0.91954 | 1.1831 | 0.72065 | 0.86641 | 0.8549 | 0.95356 | 0.63642 | 0.77578 | 0.833 | 1.0839
-6.1 | 0.10995 | 1.0108 | 0.91727 | 1.1809 | 0.71786 | 0.86394 | 0.85284 | 0.95052 | 0.63415 | 0.77252 | 0.82973 | 1.0813
-6 | 0.10665 | 1.0086 | 0.915 | 1.1786 | 0.71506 | 0.86147 | 0.85077 | 0.94747 | 0.63185 | 0.76927 | 0.82646 | 1.0787
-5.9 | 0.10337 | 1.0064 | 0.91272 | 1.1764 | 0.71226 | 0.859 | 0.84869 | 0.9444 | 0.62953 | 0.76603 | 0.8232 | 1.076
-5.8 | 0.10011 | 1.0041 | 0.91043 | 1.1741 | 0.70946 | 0.85653 | 0.8466 | 0.94132 | 0.62718 | 0.7628 | 0.81995 | 1.0733
-5.7 | 0.096858 | 1.0019 | 0.90814 | 1.1719 | 0.70665 | 0.85406 | 0.8445 | 0.93822 | 0.62481 | 0.75959 | 0.81671 | 1.0705
-5.6 | 0.093631 | 0.99969 | 0.90584 | 1.1696 | 0.70384 | 0.85159 | 0.84239 | 0.93511 | 0.62241 | 0.75639 | 0.81348 | 1.0677
-5.5 | 0.090427 | 0.99746 | 0.90354 | 1.1674 | 0.70103 | 0.84912 | 0.84026 | 0.93199 | 0.61999 | 0.7532 | 0.81026 | 1.0649
-5.4 | 0.087247 | 0.99522 | 0.90124 | 1.1651 | 0.69821 | 0.84666 | 0.83813 | 0.92885 | 0.61754 | 0.75002 | 0.80704 | 1.0621
-5.3 | 0.084095 | 0.99297 | 0.89892 | 1.1629 | 0.69539 | 0.84419 | 0.83598 | 0.9257 | 0.61507 | 0.74685 | 0.80384 | 1.0592
-5.2 | 0.080972 | 0.99073 | 0.89661 | 1.1606 | 0.69256 | 0.84172 | 0.83382 | 0.92253 | 0.61257 | 0.74369 | 0.80063 | 1.0563
-5.1 | 0.07788 | 0.98847 | 0.89428 | 1.1583 | 0.68974 | 0.83925 | 0.83165 | 0.91935 | 0.61005 | 0.74054 | 0.79744 | 1.0534
-5 | 0.074821 | 0.98622 | 0.89195 | 1.1561 | 0.68691 | 0.83678 | 0.82947 | 0.91616 | 0.60751 | 0.7374 | 0.79425 | 1.0504
-4.9 | 0.071797 | 0.98395 | 0.88962 | 1.1538 | 0.68408 | 0.83431 | 0.82728 | 0.91296 | 0.60494 | 0.73427 | 0.79107 | 1.0474
-4.8 | 0.068809 | 0.98169 | 0.88728 | 1.1516 | 0.68125 | 0.83184 | 0.82508 | 0.90974 | 0.60234 | 0.73115 | 0.78789 | 1.0444
-4.7 | 0.065859 | 0.97941 | 0.88493 | 1.1493 | 0.67842 | 0.82937 | 0.82287 | 0.90651 | 0.59973 | 0.72804 | 0.78471 | 1.0413
-4.6 | 0.06295 | 0.97714 | 0.88258 | 1.147 | 0.67558 | 0.8269 | 0.82064 | 0.90327 | 0.59708 | 0.72493 | 0.78155 | 1.0381
-4.5 | 0.060082 | 0.97485 | 0.88022 | 1.1448 | 0.67274 | 0.82442 | 0.81841 | 0.90001 | 0.59442 | 0.72184 | 0.77838 | 1.035
-4.4 | 0.057258 | 0.97257 | 0.87786 | 1.1425 | 0.66991 | 0.82195 | 0.81616 | 0.89675 | 0.59173 | 0.71875 | 0.77522 | 1.0318
-4.3 | 0.054478 | 0.97027 | 0.87549 | 1.1402 | 0.66707 | 0.81947 | 0.8139 | 0.89347 | 0.58902 | 0.71566 | 0.77206 | 1.0286
-4.2 | 0.051743 | 0.96798 | 0.87311 | 1.138 | 0.66423 | 0.81699 | 0.81163 | 0.89018 | 0.58628 | 0.71259 | 0.76891 | 1.0253
-4.1 | 0.049057 | 0.96567 | 0.87073 | 1.1357 | 0.66138 | 0.8145 | 0.80934 | 0.88687 | 0.58353 | 0.70952 | 0.76575 | 1.022
-4 | 0.046419 | 0.96336 | 0.86834 | 1.1334 | 0.65854 | 0.81201 | 0.80705 | 0.88356 | 0.58075 | 0.70646 | 0.7626 | 1.0186
-3.9 | 0.04383 | 0.96105 | 0.86595 | 1.1311 | 0.65569 | 0.80952 | 0.80474 | 0.88023 | 0.57795 | 0.7034 | 0.75945 | 1.0152
-3.8 | 0.041292 | 0.95872 | 0.86354 | 1.1288 | 0.65285 | 0.80702 | 0.80242 | 0.87689 | 0.57513 | 0.70034 | 0.7563 | 1.0118
-3.7 | 0.038807 | 0.9564 | 0.86113 | 1.1265 | 0.65 | 0.80452 | 0.80009 | 0.87355 | 0.57228 | 0.6973 | 0.75315 | 1.0083
-3.6 | 0.036374 | 0.95406 | 0.85872 | 1.1242 | 0.64715 | 0.80202 | 0.79774 | 0.87019 | 0.56941 | 0.69425 | 0.75 | 1.0048
-3.5 | 0.033995 | 0.95172 | 0.85629 | 1.1219 | 0.6443 | 0.79951 | 0.79538 | 0.86681 | 0.56653 | 0.69121 | 0.74685 | 1.0012
-3.4 | 0.03167 | 0.94938 | 0.85386 | 1.1196 | 0.64145 | 0.79699 | 0.79301 | 0.86343 | 0.56362 | 0.68817 | 0.7437 | 0.9976
-3.3 | 0.029401 | 0.94702 | 0.85142 | 1.1173 | 0.63859 | 0.79447 | 0.79063 | 0.86004 | 0.56069 | 0.68514 | 0.74054 | 0.99395
-3.2 | 0.027187 | 0.94466 | 0.84897 | 1.115 | 0.63574 | 0.79193 | 0.78823 | 0.85664 | 0.55774 | 0.68211 | 0.73738 | 0.99026
-3.1 | 0.02503 | 0.94229 | 0.84652 | 1.1127 | 0.63288 | 0.7894 | 0.78582 | 0.85322 | 0.55478 | 0.67908 | 0.73422 | 0.98653
-3 | 0.02293 | 0.93992 | 0.84405 | 1.1104 | 0.63002 | 0.78685 | 0.7834 | 0.84979 | 0.55179 | 0.67605 | 0.73106 | 0.98275
-2.9 | 0.020888 | 0.93753 | 0.84158 | 1.108 | 0.62715 | 0.78429 | 0.78096 | 0.84636 | 0.54878 | 0.67302 | 0.72789 | 0.97893
-2.8 | 0.018903 | 0.93514 | 0.83909 | 1.1057 | 0.62429 | 0.78173 | 0.77851 | 0.84291 | 0.54575 | 0.67 | 0.72472 | 0.97507
-2.7 | 0.016976 | 0.93274 | 0.8366 | 1.1034 | 0.62142 | 0.77915 | 0.77604 | 0.83945 | 0.54271 | 0.66697 | 0.72154 | 0.97116
-2.6 | 0.015108 | 0.93033 | 0.8341 | 1.101 | 0.61854 | 0.77657 | 0.77356 | 0.83598 | 0.53964 | 0.66395 | 0.71836 | 0.96721
-2.5 | 0.013298 | 0.92791 | 0.83159 | 1.0987 | 0.61567 | 0.77397 | 0.77106 | 0.8325 | 0.53656 | 0.66092 | 0.71517 | 0.96322
-2.4 | 0.011547 | 0.92548 | 0.82906 | 1.0963 | 0.61279 | 0.77136 | 0.76854 | 0.82901 | 0.53346 | 0.65789 | 0.71197 | 0.95918
-2.3 | 0.0098546 | 0.92304 | 0.82653 | 1.0939 | 0.60991 | 0.76874 | 0.76601 | 0.82551 | 0.53035 | 0.65486 | 0.70877 | 0.9551
-2.2 | 0.0082204 | 0.92059 | 0.82399 | 1.0915 | 0.60702 | 0.7661 | 0.76347 | 0.822 | 0.52721 | 0.65183 | 0.70555 | 0.95097
-2.1 | 0.0066446 | 0.91813 | 0.82143 | 1.0892 | 0.60413 | 0.76345 | 0.76091 | 0.81847 | 0.52406 | 0.64879 | 0.70233 | 0.9468
-2 | 0.005127 | 0.91566 | 0.81886 | 1.0868 | 0.60123 | 0.76079 | 0.75833 | 0.81494 | 0.5209 | 0.64575 | 0.6991 | 0.94259
-1.9 | 0.0036672 | 0.91318 | 0.81628 | 1.0843 | 0.59832 | 0.7581 | 0.75573 | 0.81139 | 0.51771 | 0.64271 | 0.69586 | 0.93833
-1.8 | 0.002265 | 0.91068 | 0.81368 | 1.0819 | 0.59542 | 0.75541 | 0.75312 | 0.80784 | 0.51451 | 0.63967 | 0.69261 | 0.93403
-1.7 | 0.00091994 | 0.90817 | 0.81108 | 1.0795 | 0.5925 | 0.75269 | 0.75048 | 0.80427 | 0.5113 | 0.63661 | 0.68935 | 0.92968
-1.6 | -0.00036839 | 0.90565 | 0.80846 | 1.0771 | 0.58958 | 0.74996 | 0.74783 | 0.80069 | 0.50807 | 0.63356 | 0.68607 | 0.92529
-1.5 | -0.0016005 | 0.90311 | 0.80582 | 1.0746 | 0.58665 | 0.74721 | 0.74516 | 0.7971 | 0.50482 | 0.6305 | 0.68279 | 0.92086
-1.4 | -0.0027771 | 0.90056 | 0.80317 | 1.0721 | 0.58372 | 0.74444 | 0.74247 | 0.79349 | 0.50156 | 0.62743 | 0.67949 | 0.91638
-1.3 | -0.0038986 | 0.898 | 0.8005 | 1.0697 | 0.58077 | 0.74165 | 0.73977 | 0.78988 | 0.49829 | 0.62435 | 0.67617 | 0.91186
-1.2 | -0.0049658 | 0.89542 | 0.79782 | 1.0672 | 0.57782 | 0.73884 | 0.73704 | 0.78626 | 0.495 | 0.62127 | 0.67285 | 0.9073
-1.1 | -0.0059796 | 0.89282 | 0.79512 | 1.0646 | 0.57486 | 0.736 | 0.73429 | 0.78262 | 0.4917 | 0.61818 | 0.66951 | 0.9027
-1 | -0.0069405 | 0.8902 | 0.7924 | 1.0621 | 0.57189 | 0.73314 | 0.73152 | 0.77897 | 0.48839 | 0.61508 | 0.66615 | 0.89805
-0.9 | -0.0078496 | 0.88757 | 0.78966 | 1.0596 | 0.56892 | 0.73026 | 0.72872 | 0.77531 | 0.48506 | 0.61197 | 0.66278 | 0.89335
-0.8 | -0.0087076 | 0.88492 | 0.78691 | 1.057 | 0.56593 | 0.72735 | 0.72591 | 0.77163 | 0.48173 | 0.60886 | 0.65939 | 0.88862
-0.7 | -0.0095157 | 0.88225 | 0.78414 | 1.0544 | 0.56293 | 0.72442 | 0.72307 | 0.76795 | 0.47837 | 0.60573 | 0.65598 | 0.88384
-0.6 | -0.010275 | 0.87956 | 0.78134 | 1.0518 | 0.55992 | 0.72146 | 0.72021 | 0.76425 | 0.47501 | 0.60259 | 0.65256 | 0.87902
-0.5 | -0.010986 | 0.87685 | 0.77853 | 1.0492 | 0.5569 | 0.71848 | 0.71733 | 0.76053 | 0.47164 | 0.59945 | 0.64911 | 0.87416
-0.4 | -0.01165 | 0.87412 | 0.77569 | 1.0466 | 0.55386 | 0.71546 | 0.71442 | 0.75681 | 0.46825 | 0.59629 | 0.64565 | 0.86925
-0.3 | -0.012268 | 0.87136 | 0.77284 | 1.0439 | 0.55082 | 0.71242 | 0.71149 | 0.75307 | 0.46486 | 0.59312 | 0.64217 | 0.86431
-0.2 | -0.012841 | 0.86859 | 0.76996 | 1.0412 | 0.54776 | 0.70935 | 0.70853 | 0.74931 | 0.46145 | 0.58993 | 0.63867 | 0.85932
-0.1 | -0.013371 | 0.86578 | 0.76705 | 1.0385 | 0.54469 | 0.70624 | 0.70555 | 0.74555 | 0.45803 | 0.58674 | 0.63515 | 0.85429
0 | -0.013859 | 0.86296 | 0.76412 | 1.0358 | 0.5416 | 0.70311 | 0.70254 | 0.74177 | 0.45461 | 0.58353 | 0.63161 | 0.84922
0.1 | -0.014306 | 0.8601 | 0.76117 | 1.033 | 0.5385 | 0.69994 | 0.6995 | 0.73797 | 0.45117 | 0.5803 | 0.62805 | 0.84411
0.2 | -0.014713 | 0.85723 | 0.75819 | 1.0302 | 0.53538 | 0.69673 | 0.69644 | 0.73416 | 0.44772 | 0.57706 | 0.62446 | 0.83895
0.3 | -0.015081 | 0.85432 | 0.75518 | 1.0274 | 0.53225 | 0.6935 | 0.69335 | 0.73034 | 0.44427 | 0.57381 | 0.62085 | 0.83376
0.4 | -0.015413 | 0.85138 | 0.75214 | 1.0246 | 0.5291 | 0.69022 | 0.69023 | 0.72649 | 0.44081 | 0.57054 | 0.61722 | 0.82852
0.5 | -0.015709 | 0.84842 | 0.74908 | 1.0217 | 0.52594 | 0.68692 | 0.68708 | 0.72264 | 0.43734 | 0.56725 | 0.61356 | 0.82325
0.6 | -0.01597 | 0.84542 | 0.74599 | 1.0188 | 0.52275 | 0.68357 | 0.6839 | 0.71877 | 0.43386 | 0.56395 | 0.60988 | 0.81793
0.7 | -0.016199 | 0.84239 | 0.74286 | 1.0159 | 0.51955 | 0.68019 | 0.68069 | 0.71488 | 0.43037 | 0.56063 | 0.60618 | 0.81258
0.8 | -0.016396 | 0.83934 | 0.73971 | 1.0129 | 0.51634 | 0.67676 | 0.67745 | 0.71097 | 0.42688 | 0.55729 | 0.60245 | 0.80718
0.9 | -0.016563 | 0.83624 | 0.73652 | 1.0099 | 0.5131 | 0.6733 | 0.67418 | 0.70705 | 0.42338 | 0.55394 | 0.59869 | 0.80175
1 | -0.016702 | 0.83311 | 0.7333 | 1.0068 | 0.50984 | 0.6698 | 0.67087 | 0.70311 | 0.41987 | 0.55056 | 0.59491 | 0.79628
1.1 | -0.016813 | 0.82995 | 0.73004 | 1.0038 | 0.50657 | 0.66625 | 0.66754 | 0.69915 | 0.41635 | 0.54717 | 0.5911 | 0.79076
1.2 | -0.016899 | 0.82675 | 0.72675 | 1.0006 | 0.50327 | 0.66266 | 0.66417 | 0.69518 | 0.41283 | 0.54375 | 0.58726 | 0.78521
1.3 | -0.016961 | 0.82351 | 0.72342 | 0.99747 | 0.49995 | 0.65903 | 0.66077 | 0.69119 | 0.40931 | 0.54032 | 0.5834 | 0.77962
1.4 | -0.017 | 0.82023 | 0.72006 | 0.99426 | 0.49661 | 0.65536 | 0.65733 | 0.68717 | 0.40577 | 0.53686 | 0.57951 | 0.77399
1.5 | -0.017017 | 0.81691 | 0.71666 | 0.99101 | 0.49325 | 0.65164 | 0.65386 | 0.68314 | 0.40224 | 0.53339 | 0.57559 | 0.76833
1.6 | -0.017015 | 0.81355 | 0.71321 | 0.98771 | 0.48987 | 0.64787 | 0.65035 | 0.67909 | 0.39869 | 0.52989 | 0.57163 | 0.76262
1.7 | -0.016995 | 0.81015 | 0.70973 | 0.98437 | 0.48647 | 0.64406 | 0.6468 | 0.67502 | 0.39514 | 0.52637 | 0.56765 | 0.75688
1.8 | -0.016958 | 0.80671 | 0.70621 | 0.98098 | 0.48304 | 0.6402 | 0.64322 | 0.67093 | 0.39159 | 0.52283 | 0.56364 | 0.7511
1.9 | -0.016905 | 0.80322 | 0.70264 | 0.97754 | 0.47959 | 0.63629 | 0.63961 | 0.66681 | 0.38803 | 0.51926 | 0.5596 | 0.74528
2 | -0.016839 | 0.79968 | 0.69903 | 0.97405 | 0.47611 | 0.63234 | 0.63595 | 0.66268 | 0.38447 | 0.51567 | 0.55553 | 0.73943
2.1 | -0.01676 | 0.7961 | 0.69538 | 0.97051 | 0.47261 | 0.62833 | 0.63226 | 0.65852 | 0.38091 | 0.51206 | 0.55143 | 0.73354
2.2 | -0.016671 | 0.79247 | 0.69168 | 0.96691 | 0.46908 | 0.62428 | 0.62852 | 0.65435 | 0.37734 | 0.50842 | 0.5473 | 0.72761
2.3 | -0.016572 | 0.78879 | 0.68794 | 0.96326 | 0.46553 | 0.62017 | 0.62475 | 0.65015 | 0.37376 | 0.50476 | 0.54313 | 0.72164
2.4 | -0.016465 | 0.78506 | 0.68415 | 0.95955 | 0.46195 | 0.61602 | 0.62093 | 0.64592 | 0.37019 | 0.50107 | 0.53894 | 0.71564
2.5 | -0.016351 | 0.78128 | 0.68031 | 0.95578 | 0.45835 | 0.61181 | 0.61708 | 0.64167 | 0.36661 | 0.49736 | 0.53471 | 0.7096
2.6 | -0.016232 | 0.77744 | 0.67642 | 0.95195 | 0.45472 | 0.60754 | 0.61318 | 0.6374 | 0.36302 | 0.49362 | 0.53044 | 0.70353
2.7 | -0.016109 | 0.77356 | 0.67248 | 0.94806 | 0.45107 | 0.60323 | 0.60925 | 0.6331 | 0.35944 | 0.48985 | 0.52615 | 0.69742
2.8 | -0.015984 | 0.76961 | 0.66849 | 0.94411 | 0.44738 | 0.59886 | 0.60527 | 0.62878 | 0.35585 | 0.48606 | 0.52182 | 0.69127
2.9 | -0.015857 | 0.76561 | 0.66444 | 0.94009 | 0.44367 | 0.59443 | 0.60124 | 0.62443 | 0.35226 | 0.48224 | 0.51746 | 0.68509
3 | -0.015731 | 0.76156 | 0.66035 | 0.936 | 0.43993 | 0.58995 | 0.59718 | 0.62006 | 0.34866 | 0.47839 | 0.51306 | 0.67887
3.1 | -0.015606 | 0.75744 | 0.65619 | 0.93185 | 0.43616 | 0.58541 | 0.59306 | 0.61566 | 0.34507 | 0.47451 | 0.50863 | 0.67262
3.2 | -0.015484 | 0.75327 | 0.65199 | 0.92762 | 0.43237 | 0.58082 | 0.58891 | 0.61123 | 0.34147 | 0.47061 | 0.50417 | 0.66633
3.3 | -0.015366 | 0.74903 | 0.64772 | 0.92333 | 0.42855 | 0.57617 | 0.58471 | 0.60677 | 0.33787 | 0.46667 | 0.49968 | 0.66
3.4 | -0.015252 | 0.74473 | 0.6434 | 0.91896 | 0.42469 | 0.57147 | 0.58046 | 0.60228 | 0.33427 | 0.46271 | 0.49514 | 0.65364
3.5 | -0.015145 | 0.74037 | 0.63902 | 0.91451 | 0.42081 | 0.5667 | 0.57617 | 0.59777 | 0.33067 | 0.45872 | 0.49058 | 0.64725
3.6 | -0.015046 | 0.73595 | 0.63458 | 0.90999 | 0.4169 | 0.56188 | 0.57183 | 0.59323 | 0.32706 | 0.4547 | 0.48598 | 0.64082
3.7 | -0.014955 | 0.73146 | 0.63008 | 0.90539 | 0.41296 | 0.557 | 0.56744 | 0.58865 | 0.32346 | 0.45064 | 0.48134 | 0.63435
3.8 | -0.014874 | 0.7269 | 0.62552 | 0.90071 | 0.40899 | 0.55206 | 0.56301 | 0.58404 | 0.31985 | 0.44656 | 0.47667 | 0.62785
3.9 | -0.014803 | 0.72228 | 0.6209 | 0.89595 | 0.40499 | 0.54706 | 0.55853 | 0.57941 | 0.31624 | 0.44245 | 0.47197 | 0.62132
4 | -0.014744 | 0.71759 | 0.61621 | 0.89111 | 0.40096 | 0.542 | 0.554 | 0.57474 | 0.31263 | 0.4383 | 0.46723 | 0.61475
4.1 | -0.014698 | 0.71283 | 0.61146 | 0.88618 | 0.3969 | 0.53688 | 0.54942 | 0.57004 | 0.30902 | 0.43413 | 0.46246 | 0.60815
4.2 | -0.014665 | 0.70801 | 0.60664 | 0.88117 | 0.39281 | 0.5317 | 0.54479 | 0.5653 | 0.30541 | 0.42992 | 0.45765 | 0.60151
4.3 | -0.014647 | 0.70311 | 0.60176 | 0.87607 | 0.38869 | 0.52646 | 0.54011 | 0.56053 | 0.30179 | 0.42569 | 0.45281 | 0.59484
4.4 | -0.014644 | 0.69813 | 0.59681 | 0.87088 | 0.38454 | 0.52116 | 0.53538 | 0.55573 | 0.29818 | 0.42142 | 0.44793 | 0.58813
4.5 | -0.014657 | 0.69309 | 0.5918 | 0.8656 | 0.38036 | 0.5158 | 0.5306 | 0.55089 | 0.29457 | 0.41712 | 0.44302 | 0.58139
4.6 | -0.014688 | 0.68797 | 0.58671 | 0.86022 | 0.37615 | 0.51038 | 0.52577 | 0.54602 | 0.29095 | 0.41278 | 0.43808 | 0.57461
4.7 | -0.014736 | 0.68278 | 0.58156 | 0.85476 | 0.37191 | 0.5049 | 0.52088 | 0.54111 | 0.28733 | 0.40842 | 0.4331 | 0.5678
4.8 | -0.014803 | 0.67752 | 0.57634 | 0.84919 | 0.36764 | 0.49935 | 0.51595 | 0.53616 | 0.28372 | 0.40402 | 0.42808 | 0.56096
4.9 | -0.014889 | 0.67217 | 0.57105 | 0.84354 | 0.36335 | 0.49375 | 0.51096 | 0.53117 | 0.2801 | 0.39959 | 0.42304 | 0.55408
5 | -0.014995 | 0.66676 | 0.56568 | 0.83778 | 0.35902 | 0.48808 | 0.50593 | 0.52615 | 0.27648 | 0.39513 | 0.41796 | 0.54717
5.1 | -0.015121 | 0.66126 | 0.56025 | 0.83193 | 0.35466 | 0.48235 | 0.50083 | 0.52109 | 0.27286 | 0.39064 | 0.41284 | 0.54022
5.2 | -0.015268 | 0.65569 | 0.55474 | 0.82597 | 0.35027 | 0.47656 | 0.49569 | 0.51598 | 0.26924 | 0.38611 | 0.4077 | 0.53324
5.3 | -0.015437 | 0.65003 | 0.54916 | 0.81992 | 0.34585 | 0.47071 | 0.49049 | 0.51084 | 0.26562 | 0.38155 | 0.40252 | 0.52623
5.4 | -0.015627 | 0.6443 | 0.54351 | 0.81376 | 0.34141 | 0.4648 | 0.48524 | 0.50566 | 0.262 | 0.37696 | 0.39731 | 0.51918
5.5 | -0.015841 | 0.63849 | 0.53778 | 0.80749 | 0.33693 | 0.45882 | 0.47994 | 0.50043 | 0.25838 | 0.37234 | 0.39206 | 0.5121
5.6 | -0.016077 | 0.6326 | 0.53198 | 0.80112 | 0.33243 | 0.45279 | 0.47458 | 0.49517 | 0.25476 | 0.36768 | 0.38679 | 0.50498
5.7 | -0.016336 | 0.62663 | 0.5261 | 0.79465 | 0.3279 | 0.44669 | 0.46917 | 0.48986 | 0.25113 | 0.36299 | 0.38148 | 0.49784
5.8 | -0.016618 | 0.62058 | 0.52015 | 0.78807 | 0.32334 | 0.44054 | 0.4637 | 0.48451 | 0.24751 | 0.35827 | 0.37614 | 0.49065
5.9 | -0.016925 | 0.61445 | 0.51412 | 0.78138 | 0.31875 | 0.43432 | 0.45818 | 0.47911 | 0.24389 | 0.35352 | 0.37078 | 0.48344
6 | -0.017256 | 0.60824 | 0.50802 | 0.77458 | 0.31414 | 0.42804 | 0.45261 | 0.47367 | 0.24026 | 0.34874 | 0.36538 | 0.47619
6.1 | -0.017611 | 0.60194 | 0.50184 | 0.76767 | 0.3095 | 0.4217 | 0.44698 | 0.46818 | 0.23663 | 0.34392 | 0.35995 | 0.46891
6.2 | -0.01799 | 0.59557 | 0.49558 | 0.76064 | 0.30483 | 0.4153 | 0.44129 | 0.46265 | 0.23301 | 0.33907 | 0.3545 | 0.4616
6.3 | -0.018394 | 0.58911 | 0.48925 | 0.75351 | 0.30014 | 0.40885 | 0.43556 | 0.45707 | 0.22938 | 0.33419 | 0.34901 | 0.45425
6.4 | -0.018823 | 0.58257 | 0.48284 | 0.74626 | 0.29542 | 0.40233 | 0.42976 | 0.45145 | 0.22575 | 0.32928 | 0.3435 | 0.44687
6.5 | -0.019277 | 0.57595 | 0.47635 | 0.7389 | 0.29068 | 0.39576 | 0.42391 | 0.44578 | 0.22212 | 0.32434 | 0.33796 | 0.43946
6.6 | -0.019755 | 0.56925 | 0.46979 | 0.73143 | 0.28591 | 0.38912 | 0.41801 | 0.44006 | 0.21849 | 0.31937 | 0.33239 | 0.43201
6.7 | -0.020258 | 0.56246 | 0.46315 | 0.72384 | 0.28112 | 0.38243 | 0.41205 | 0.43429 | 0.21486 | 0.31437 | 0.3268 | 0.42453
6.8 | -0.020787 | 0.55559 | 0.45643 | 0.71614 | 0.2763 | 0.37568 | 0.40604 | 0.42847 | 0.21122 | 0.30934 | 0.32119 | 0.41702
6.9 | -0.02134 | 0.54865 | 0.44964 | 0.70832 | 0.27146 | 0.36888 | 0.39997 | 0.4226 | 0.20759 | 0.30428 | 0.31555 | 0.40948
7 | -0.021917 | 0.54162 | 0.44276 | 0.70038 | 0.2666 | 0.36202 | 0.39385 | 0.41668 | 0.20395 | 0.29919 | 0.30988 | 0.40191
7.1 | -0.022519 | 0.53451 | 0.43582 | 0.69233 | 0.26172 | 0.3551 | 0.38767 | 0.41071 | 0.20031 | 0.29407 | 0.30419 | 0.39431
7.2 | -0.023146 | 0.52732 | 0.42879 | 0.68416 | 0.25681 | 0.34813 | 0.38144 | 0.40469 | 0.19667 | 0.28892 | 0.29849 | 0.38667
7.3 | -0.023797 | 0.52005 | 0.42169 | 0.67588 | 0.25189 | 0.3411 | 0.37515 | 0.39861 | 0.19303 | 0.28374 | 0.29275 | 0.379
7.4 | -0.024472 | 0.5127 | 0.41452 | 0.66748 | 0.24695 | 0.33402 | 0.36881 | 0.39249 | 0.18938 | 0.27854 | 0.287 | 0.3713
7.5 | -0.025171 | 0.50527 | 0.40727 | 0.65896 | 0.24198 | 0.32689 | 0.36242 | 0.38631 | 0.18574 | 0.27331 | 0.28123 | 0.36357
7.6 | -0.025893 | 0.49776 | 0.39994 | 0.65032 | 0.237 | 0.3197 | 0.35597 | 0.38008 | 0.18209 | 0.26805 | 0.27544 | 0.35582
7.7 | -0.026639 | 0.49018 | 0.39254 | 0.64157 | 0.232 | 0.31247 | 0.34947 | 0.37379 | 0.17844 | 0.26277 | 0.26963 | 0.34803
7.8 | -0.027408 | 0.48251 | 0.38507 | 0.6327 | 0.22699 | 0.30518 | 0.34292 | 0.36745 | 0.17479 | 0.25746 | 0.26381 | 0.34021
7.9 | -0.028199 | 0.47478 | 0.37752 | 0.62372 | 0.22196 | 0.29784 | 0.33632 | 0.36105 | 0.17113 | 0.25213 | 0.25797 | 0.33236
8 | -0.029013 | 0.46697 | 0.3699 | 0.61462 | 0.21691 | 0.29046 | 0.32966 | 0.3546 | 0.16747 | 0.24678 | 0.25212 | 0.32448
8.1 | -0.029849 | 0.45908 | 0.36221 | 0.6054 | 0.21185 | 0.28302 | 0.32295 | 0.34809 | 0.16381 | 0.2414 | 0.24625 | 0.31658
8.2 | -0.030707 | 0.45112 | 0.35445 | 0.59607 | 0.20677 | 0.27554 | 0.31618 | 0.34153 | 0.16015 | 0.23599 | 0.24036 | 0.30864
8.3 | -0.031585 | 0.44309 | 0.34662 | 0.58662 | 0.20169 | 0.26801 | 0.30937 | 0.33491 | 0.15648 | 0.23057 | 0.23447 | 0.30068
8.4 | -0.032485 | 0.43499 | 0.33872 | 0.57707 | 0.19659 | 0.26044 | 0.30251 | 0.32824 | 0.15282 | 0.22512 | 0.22857 | 0.29269
8.5 | -0.033405 | 0.42682 | 0.33075 | 0.56739 | 0.19147 | 0.25282 | 0.29559 | 0.32151 | 0.14914 | 0.21966 | 0.22265 | 0.28467
8.6 | -0.034346 | 0.41858 | 0.32271 | 0.55761 | 0.18635 | 0.24516 | 0.28863 | 0.31472 | 0.14547 | 0.21417 | 0.21673 | 0.27663
8.7 | -0.035306 | 0.41027 | 0.31461 | 0.54772 | 0.18122 | 0.23745 | 0.28162 | 0.30787 | 0.14179 | 0.20866 | 0.2108 | 0.26856
8.8 | -0.036285 | 0.4019 | 0.30644 | 0.53771 | 0.17608 | 0.22971 | 0.27456 | 0.30097 | 0.13811 | 0.20314 | 0.20486 | 0.26047
8.9 | -0.037283 | 0.39347 | 0.2982 | 0.5276 | 0.17094 | 0.22192 | 0.26745 | 0.294 | 0.13442 | 0.1976 | 0.19892 | 0.25235
9 | -0.038299 | 0.38497 | 0.28991 | 0.51738 | 0.16579 | 0.21409 | 0.26029 | 0.28698 | 0.13074 | 0.19204 | 0.19297 | 0.24421
9.1 | -0.039333 | 0.37641 | 0.28155 | 0.50706 | 0.16063 | 0.20623 | 0.25309 | 0.27991 | 0.12704 | 0.18647 | 0.18702 | 0.23604
9.2 | -0.040385 | 0.3678 | 0.27313 | 0.49662 | 0.15547 | 0.19833 | 0.24584 | 0.27277 | 0.12335 | 0.18088 | 0.18107 | 0.22785
9.3 | -0.041453 | 0.35912 | 0.26466 | 0.48609 | 0.1503 | 0.19039 | 0.23855 | 0.26558 | 0.11965 | 0.17528 | 0.17512 | 0.21964
9.4 | -0.042538 | 0.35039 | 0.25613 | 0.47546 | 0.14513 | 0.18242 | 0.23121 | 0.25832 | 0.11594 | 0.16967 | 0.16918 | 0.2114
9.5 | -0.043639 | 0.34161 | 0.24754 | 0.46472 | 0.13996 | 0.17442 | 0.22383 | 0.25101 | 0.11224 | 0.16404 | 0.16323 | 0.20315
9.6 | -0.044756 | 0.33278 | 0.2389 | 0.45389 | 0.13479 | 0.16638 | 0.2164 | 0.24364 | 0.10852 | 0.15841 | 0.15728 | 0.19487
9.7 | -0.045888 | 0.32389 | 0.2302 | 0.44296 | 0.12962 | 0.15832 | 0.20894 | 0.23622 | 0.10481 | 0.15276 | 0.15135 | 0.18658
9.8 | -0.047034 | 0.31496 | 0.22145 | 0.43193 | 0.12445 | 0.15022 | 0.20143 | 0.22873 | 0.10109 | 0.14711 | 0.14541 | 0.17827
9.9 | -0.048195 | 0.30598 | 0.21266 | 0.42082 | 0.11928 | 0.1421 | 0.19388 | 0.22119 | 0.097364 | 0.14144 | 0.13949 | 0.16994
10 | -0.04937 | 0.29697 | 0.20382 | 0.40961 | 0.11412 | 0.13395 | 0.18629 | 0.21359 | 0.093635 | 0.13578 | 0.13357 | 0.16159
10.1 | -0.050558 | 0.2879 | 0.19493 | 0.39832 | 0.10896 | 0.12577 | 0.17867 | 0.20593 | 0.089902 | 0.1301 | 0.12767 | 0.15323
10.2 | -0.051758 | 0.27881 | 0.186 | 0.38694 | 0.10381 | 0.11758 | 0.17101 | 0.19822 | 0.086164 | 0.12442 | 0.12177 | 0.14485
10.3 | -0.052972 | 0.26967 | 0.17702 | 0.37548 | 0.098659 | 0.10935 | 0.16331 | 0.19044 | 0.082422 | 0.11874 | 0.11589 | 0.13645
10.4 | -0.054198 | 0.2605 | 0.16801 | 0.36394 | 0.093519 | 0.10111 | 0.15557 | 0.18262 | 0.078675 | 0.11306 | 0.11002 | 0.12805
10.5 | -0.055435 | 0.2513 | 0.15896 | 0.35232 | 0.088389 | 0.09285 | 0.14781 | 0.17473 | 0.074924 | 0.10737 | 0.10417 | 0.11963
10.6 | -0.056684 | 0.24207 | 0.14987 | 0.34062 | 0.083268 | 0.08457 | 0.14001 | 0.16679 | 0.071168 | 0.10169 | 0.098333 | 0.1112
10.7 | -0.057945 | 0.23282 | 0.14075 | 0.32885 | 0.078157 | 0.076274 | 0.13218 | 0.1588 | 0.067407 | 0.096007 | 0.092516 | 0.10276
10.8 | -0.059216 | 0.22354 | 0.1316 | 0.31702 | 0.073059 | 0.067963 | 0.12432 | 0.15075 | 0.063642 | 0.090327 | 0.086718 | 0.094312
10.9 | -0.060497 | 0.21424 | 0.12242 | 0.30512 | 0.067973 | 0.059639 | 0.11643 | 0.14264 | 0.059873 | 0.084651 | 0.080942 | 0.085856
11 | -0.061789 | 0.20492 | 0.11321 | 0.29315 | 0.062901 | 0.051303 | 0.10851 | 0.13448 | 0.056098 | 0.07898 | 0.075188 | 0.077393
11.1 | -0.063091 | 0.19559 | 0.10398 | 0.28112 | 0.057845 | 0.042957 | 0.10056 | 0.12628 | 0.052319 | 0.073315 | 0.069458 | 0.068924
11.2 | -0.064402 | 0.18624 | 0.094726 | 0.26904 | 0.052803 | 0.034602 | 0.092594 | 0.11801 | 0.048536 | 0.067658 | 0.063753 | 0.06045
11.3 | -0.065723 | 0.17688 | 0.085452 | 0.25691 | 0.047779 | 0.026241 | 0.084601 | 0.1097 | 0.044748 | 0.06201 | 0.058075 | 0.051974
11.4 | -0.067053 | 0.16752 | 0.076161 | 0.24472 | 0.042773 | 0.017875 | 0.076586 | 0.10134 | 0.040956 | 0.056372 | 0.052425 | 0.043495
11.5 | -0.068392 | 0.15815 | 0.066855 | 0.23249 | 0.037786 | 0.0095045 | 0.068551 | 0.092927 | 0.037159 | 0.050745 | 0.046804 | 0.035016
11.6 | -0.06974 | 0.14879 | 0.057537 | 0.22021 | 0.032819 | 0.0011326 | 0.060496 | 0.084467 | 0.033358 | 0.045131 | 0.041214 | 0.026538
11.7 | -0.071097 | 0.13942 | 0.048209 | 0.2079 | 0.027872 | -0.0072393 | 0.052424 | 0.07596 | 0.029552 | 0.039531 | 0.035656 | 0.018061
11.8 | -0.072462 | 0.13006 | 0.038874 | 0.19555 | 0.022948 | -0.01561 | 0.044335 | 0.067406 | 0.025743 | 0.033946 | 0.030131 | 0.009588
11.9 | -0.073836 | 0.12071 | 0.029534 | 0.18316 | 0.018046 | -0.023976 | 0.036233 | 0.058808 | 0.021929 | 0.028377 | 0.024641 | 0.0011195
12 | -0.075219 | 0.11136 | 0.020192 | 0.17075 | 0.013169 | -0.032338 | 0.028117 | 0.050165 | 0.018111 | 0.022827 | 0.019187 | -0.007343
12.1 | -0.07661 | 0.10203 | 0.010851 | 0.15832 | 0.0083162 | -0.040693 | 0.01999 | 0.04148 | 0.01429 | 0.017295 | 0.01377 | -0.015798
12.2 | -0.078009 | 0.092723 | 0.0015127 | 0.14587 | 0.0034892 | -0.049039 | 0.011854 | 0.032754 | 0.010465 | 0.011783 | 0.0083923 | -0.024244
12.3 | -0.079416 | 0.083432 | -0.0078195 | 0.1334 | -0.001311 | -0.057374 | 0.0037105 | 0.023988 | 0.006636 | 0.0062935 | 0.0030544 | -0.032679
12.4 | -0.080832 | 0.074163 | -0.017143 | 0.12092 | -0.0060835 | -0.065697 | -0.0044392 | 0.015184 | 0.0028038 | 0.00082633 | -0.0022422 | -0.041103
12.5 | -0.082257 | 0.064921 | -0.026455 | 0.10843 | -0.010828 | -0.074006 | -0.012593 | 0.0063424 | -0.0010317 | -0.0046168 | -0.0074964 | -0.049513
12.6 | -0.08369 | 0.055709 | -0.035753 | 0.095935 | -0.015542 | -0.082299 | -0.020749 | -0.0025344 | -0.0048702 | -0.010035 | -0.012707 | -0.057909
12.7 | -0.085132 | 0.046529 | -0.045034 | 0.083445 | -0.020226 | -0.090574 | -0.028906 | -0.011445 | -0.0087116 | -0.015426 | -0.017872 | -0.066288
12.8 | -0.086582 | 0.037384 | -0.054295 | 0.07096 | -0.024879 | -0.098829 | -0.037061 | -0.020387 | -0.012556 | -0.020789 | -0.022992 | -0.074648
12.9 | -0.088041 | 0.028279 | -0.063534 | 0.058485 | -0.0295 | -0.10706 | -0.045212 | -0.02936 | -0.016402 | -0.026124 | -0.028064 | -0.082989
13 | -0.08951 | 0.019215 | -0.072747 | 0.046024 | -0.034088 | -0.11527 | -0.053359 | -0.038361 | -0.020251 | -0.031428 | -0.033087 | -0.091309
13.1 | -0.090987 | 0.010196 | -0.081932 | 0.033582 | -0.038643 | -0.12346 | -0.061498 | -0.047389 | -0.024102 | -0.036701 | -0.038061 | -0.099607
13.2 | -0.092474 | 0.0012257 | -0.091086 | 0.021165 | -0.043163 | -0.13161 | -0.069628 | -0.056442 | -0.027954 | -0.041941 | -0.042985 | -0.10788
13.3 | -0.093971 | -0.0076939 | -0.10021 | 0.0087752 | -0.047647 | -0.13974 | -0.077746 | -0.065517 | -0.031808 | -0.047147 | -0.047856 | -0.11613
13.4 | -0.095477 | -0.016559 | -0.10929 | -0.0035812 | -0.052096 | -0.14784 | -0.085851 | -0.074613 | -0.035663 | -0.052319 | -0.052675 | -0.12435
13.5 | -0.096994 | -0.025368 | -0.11834 | -0.0159 | -0.056508 | -0.1559 | -0.093941 | -0.083727 | -0.039519 | -0.057454 | -0.05744 | -0.13253
13.6 | -0.098521 | -0.034116 | -0.12734 | -0.028176 | -0.060882 | -0.16392 | -0.10201 | -0.092858 | -0.043375 | -0.062553 | -0.062151 | -0.14069
13.7 | -0.10006 | -0.042801 | -0.1363 | -0.040405 | -0.065219 | -0.17192 | -0.11006 | -0.102 | -0.047232 | -0.067613 | -0.066805 | -0.14882
13.8 | -0.10161 | -0.051419 | -0.14521 | -0.052582 | -0.069516 | -0.17987 | -0.1181 | -0.11116 | -0.051089 | -0.072634 | -0.071403 | -0.15691
13.9 | -0.10317 | -0.059969 | -0.15407 | -0.064702 | -0.073774 | -0.18778 | -0.1261 | -0.12033 | -0.054945 | -0.077615 | -0.075944 | -0.16497
14 | -0.10474 | -0.068447 | -0.16287 | -0.07676 | -0.077992 | -0.19564 | -0.13408 | -0.1295 | -0.0588 | -0.082554 | -0.080426 | -0.17299
14.1 | -0.10632 | -0.076851 | -0.17162 | -0.088752 | -0.082169 | -0.20346 | -0.14203 | -0.13868 | -0.062654 | -0.087451 | -0.084849 | -0.18097
14.2 | -0.10792 | -0.085177 | -0.18031 | -0.10067 | -0.086304 | -0.21124 | -0.14995 | -0.14785 | -0.066507 | -0.092305 | -0.089213 | -0.1889
14.3 | -0.10953 | -0.093423 | -0.18894 | -0.11252 | -0.090398 | -0.21896 | -0.15784 | -0.15703 | -0.070358 | -0.097114 | -0.093515 | -0.1968
14.4 | -0.11115 | -0.10159 | -0.19751 | -0.12428 | -0.094449 | -0.22664 | -0.1657 | -0.16621 | -0.074206 | -0.10188 | -0.097757 | -0.20465
14.5 | -0.11279 | -0.10966 | -0.20601 | -0.13595 | -0.098457 | -0.23426 | -0.17351 | -0.17538 | -0.078051 | -0.1066 | -0.10194 | -0.21246
14.6 | -0.11444 | -0.11765 | -0.21444 | -0.14754 | -0.10242 | -0.24183 | -0.18129 | -0.18454 | -0.081893 | -0.11127 | -0.10605 | -0.22021
14.7 | -0.1161 | -0.12555 | -0.2228 | -0.15903 | -0.10634 | -0.24933 | -0.18902 | -0.19369 | -0.085731 | -0.11589 | -0.11011 | -0.22792
14.8 | -0.11778 | -0.13336 | -0.23108 | -0.17041 | -0.11022 | -0.25678 | -0.19671 | -0.20282 | -0.089565 | -0.12047 | -0.1141 | -0.23558
14.9 | -0.11948 | -0.14107 | -0.23929 | -0.1817 | -0.11405 | -0.26417 | -0.20435 | -0.21194 | -0.093395 | -0.125 | -0.11803 | -0.24319
15 | -0.12118 | -0.14869 | -0.24741 | -0.19287 | -0.11784 | -0.2715 | -0.21195 | -0.22104 | -0.097219 | -0.12948 | -0.12189 | -0.25074
15.1 | -0.12291 | -0.1562 | -0.25546 | -0.20392 | -0.12158 | -0.27876 | -0.21949 | -0.23011 | -0.10104 | -0.1339 | -0.12569 | -0.25823
15.2 | -0.12465 | -0.16362 | -0.26342 | -0.21485 | -0.12527 | -0.28595 | -0.22698 | -0.23916 | -0.10485 | -0.13828 | -0.12942 | -0.26567
15.3 | -0.12641 | -0.17093 | -0.27129 | -0.22566 | -0.12892 | -0.29308 | -0.23441 | -0.24817 | -0.10865 | -0.1426 | -0.13309 | -0.27305
15.4 | -0.12818 | -0.17813 | -0.27908 | -0.23634 | -0.13252 | -0.30013 | -0.24179 | -0.25716 | -0.11245 | -0.14688 | -0.13669 | -0.28037
15.5 | -0.12997 | -0.18523 | -0.28677 | -0.24688 | -0.13608 | -0.30712 | -0.2491 | -0.26611 | -0.11624 | -0.1511 | -0.14022 | -0.28763
15.6 | -0.13178 | -0.19222 | -0.29437 | -0.25728 | -0.13958 | -0.31402 | -0.25636 | -0.27502 | -0.12002 | -0.15527 | -0.1437 | -0.29483
15.7 | -0.13361 | -0.1991 | -0.30188 | -0.26754 | -0.14304 | -0.32085 | -0.26354 | -0.28389 | -0.1238 | -0.15938 | -0.1471 | -0.30196
15.8 | -0.13545 | -0.20586 | -0.30928 | -0.27765 | -0.14645 | -0.3276 | -0.27066 | -0.29271 | -0.12756 | -0.16344 | -0.15044 | -0.30902
15.9 | -0.13731 | -0.21252 | -0.31659 | -0.2876 | -0.14982 | -0.33428 | -0.27771 | -0.30148 | -0.13131 | -0.16745 | -0.15372 | -0.31602
16 | -0.13919 | -0.21905 | -0.3238 | -0.29739 | -0.15313 | -0.34086 | -0.28469 | -0.31021 | -0.13505 | -0.1714 | -0.15692 | -0.32295
16.1 | -0.14109 | -0.22548 | -0.3309 | -0.30702 | -0.1564 | -0.34737 | -0.29159 | -0.31887 | -0.13878 | -0.1753 | -0.16007 | -0.32981
16.2 | -0.14301 | -0.23178 | -0.3379 | -0.31649 | -0.15962 | -0.35379 | -0.29842 | -0.32748 | -0.1425 | -0.17915 | -0.16315 | -0.3366
16.3 | -0.14494 | -0.23797 | -0.34478 | -0.32578 | -0.16279 | -0.36012 | -0.30517 | -0.33602 | -0.14621 | -0.18294 | -0.16616 | -0.34331
16.4 | -0.1469 | -0.24404 | -0.35157 | -0.33489 | -0.16592 | -0.36636 | -0.31184 | -0.3445 | -0.1499 | -0.18668 | -0.16911 | -0.34995
16.5 | -0.14887 | -0.24999 | -0.35824 | -0.34382 | -0.16899 | -0.37251 | -0.31843 | -0.35292 | -0.15358 | -0.19036 | -0.172 | -0.35652
16.6 | -0.15086 | -0.25582 | -0.36479 | -0.35256 | -0.17201 | -0.37857 | -0.32493 | -0.36125 | -0.15724 | -0.19399 | -0.17482 | -0.36301
16.7 | -0.15287 | -0.26153 | -0.37124 | -0.36112 | -0.17499 | -0.38453 | -0.33134 | -0.36952 | -0.16089 | -0.19757 | -0.17758 | -0.36942
16.8 | -0.15489 | -0.26712 | -0.37757 | -0.36948 | -0.17792 | -0.3904 | -0.33767 | -0.3777 | -0.16452 | -0.20109 | -0.18028 | -0.37576
16.9 | -0.15694 | -0.27259 | -0.38378 | -0.37764 | -0.1808 | -0.39617 | -0.3439 | -0.3858 | -0.16813 | -0.20456 | -0.18292 | -0.38202
17 | -0.159 | -0.27794 | -0.38988 | -0.3856 | -0.18363 | -0.40184 | -0.35004 | -0.39382 | -0.17173 | -0.20797 | -0.18549 | -0.38819
17.1 | -0.16107 | -0.28317 | -0.39586 | -0.39335 | -0.18641 | -0.4074 | -0.35609 | -0.40175 | -0.17531 | -0.21134 | -0.18801 | -0.39429
17.2 | -0.16317 | -0.28828 | -0.40172 | -0.40089 | -0.18915 | -0.41287 | -0.36204 | -0.40958 | -0.17887 | -0.21465 | -0.19047 | -0.4003
17.3 | -0.16528 | -0.29327 | -0.40745 | -0.40822 | -0.19183 | -0.41823 | -0.36789 | -0.41732 | -0.18241 | -0.21791 | -0.19287 | -0.40624
17.4 | -0.1674 | -0.29814 | -0.41307 | -0.41533 | -0.19447 | -0.42348 | -0.37364 | -0.42496 | -0.18593 | -0.22111 | -0.19521 | -0.41209
17.5 | -0.16954 | -0.30289 | -0.41856 | -0.42221 | -0.19706 | -0.42863 | -0.37929 | -0.43249 | -0.18943 | -0.22427 | -0.1975 | -0.41785
17.6 | -0.1717 | -0.30753 | -0.42393 | -0.42887 | -0.1996 | -0.43367 | -0.38484 | -0.43993 | -0.1929 | -0.22738 | -0.19973 | -0.42353
17.7 | -0.17386 | -0.31205 | -0.42918 | -0.43531 | -0.20209 | -0.4386 | -0.39028 | -0.44725 | -0.19636 | -0.23044 | -0.20191 | -0.42913
17.8 | -0.17604 | -0.31646 | -0.4343 | -0.4415 | -0.20454 | -0.44342 | -0.39562 | -0.45446 | -0.19979 | -0.23345 | -0.20404 | -0.43464
17.9 | -0.17823 | -0.32075 | -0.43929 | -0.44746 | -0.20694 | -0.44812 | -0.40085 | -0.46156 | -0.2032 | -0.23642 | -0.20611 | -0.44007
18 | -0.18043 | -0.32493 | -0.44416 | -0.45319 | -0.20929 | -0.45272 | -0.40597 | -0.46854 | -0.20658 | -0.23933 | -0.20814 | -0.44541
18.1 | -0.18263 | -0.329 | -0.44891 | -0.45867 | -0.21159 | -0.45719 | -0.41098 | -0.4754 | -0.20993 | -0.24221 | -0.21012 | -0.45066
18.2 | -0.18485 | -0.33297 | -0.45352 | -0.4639 | -0.21385 | -0.46156 | -0.41588 | -0.48213 | -0.21326 | -0.24503 | -0.21205 | -0.45583
18.3 | -0.18707 | -0.33683 | -0.45802 | -0.46888 | -0.21606 | -0.4658 | -0.42067 | -0.48874 | -0.21657 | -0.24782 | -0.21394 | -0.46091
18.4 | -0.18929 | -0.34058 | -0.46238 | -0.47361 | -0.21822 | -0.46993 | -0.42534 | -0.49522 | -0.21984 | -0.25056 | -0.21578 | -0.4659
18.5 | -0.19151 | -0.34424 | -0.46662 | -0.47809 | -0.22034 | -0.47394 | -0.4299 | -0.50157 | -0.22309 | -0.25327 | -0.21758 | -0.47081
18.6 | -0.19374 | -0.34779 | -0.47073 | -0.48231 | -0.22241 | -0.47783 | -0.43435 | -0.50779 | -0.22631 | -0.25593 | -0.21934 | -0.47563
18.7 | -0.19596 | -0.35125 | -0.47472 | -0.48626 | -0.22443 | -0.4816 | -0.43868 | -0.51387 | -0.2295 | -0.25855 | -0.22107 | -0.48036
18.8 | -0.19818 | -0.35462 | -0.47858 | -0.48996 | -0.22642 | -0.48525 | -0.4429 | -0.51981 | -0.23265 | -0.26114 | -0.22275 | -0.48501
18.9 | -0.20039 | -0.3579 | -0.48231 | -0.49339 | -0.22835 | -0.48878 | -0.447 | -0.52561 | -0.23578 | -0.2637 | -0.22441 | -0.48957
19 | -0.20259 | -0.3611 | -0.48592 | -0.49655 | -0.23024 | -0.49219 | -0.45099 | -0.53127 | -0.23887 | -0.26622 | -0.22603 | -0.49405
19.1 | -0.20479 | -0.36421 | -0.48941 | -0.49943 | -0.23209 | -0.49547 | -0.45486 | -0.53678 | -0.24193 | -0.2687 | -0.22761 | -0.49844
19.2 | -0.20696 | -0.36725 | -0.49277 | -0.50205 | -0.23389 | -0.49863 | -0.45861 | -0.54215 | -0.24496 | -0.27116 | -0.22917 | -0.50275
19.3 | -0.20913 | -0.37021 | -0.49601 | -0.50439 | -0.23564 | -0.50167 | -0.46225 | -0.54737 | -0.24796 | -0.27359 | -0.23071 | -0.50697
19.4 | -0.21127 | -0.3731 | -0.49912 | -0.50645 | -0.23736 | -0.50459 | -0.46577 | -0.55244 | -0.25091 | -0.27599 | -0.23222 | -0.51111
19.5 | -0.21339 | -0.37592 | -0.50212 | -0.50823 | -0.23903 | -0.50738 | -0.46918 | -0.55736 | -0.25384 | -0.27836 | -0.23371 | -0.51516
19.6 | -0.21548 | -0.37869 | -0.50499 | -0.50973 | -0.24065 | -0.51005 | -0.47248 | -0.56212 | -0.25673 | -0.28071 | -0.23517 | -0.51913
19.7 | -0.21754 | -0.38139 | -0.50774 | -0.51095 | -0.24224 | -0.5126 | -0.47566 | -0.56674 | -0.25958 | -0.28304 | -0.23662 | -0.52303
19.8 | -0.21957 | -0.38405 | -0.51038 | -0.51188 | -0.24378 | -0.51502 | -0.47873 | -0.5712 | -0.26239 | -0.28534 | -0.23806 | -0.52684
19.9 | -0.22156 | -0.38666 | -0.51289 | -0.51253 | -0.24527 | -0.51732 | -0.48169 | -0.57551 | -0.26517 | -0.28763 | -0.23948 | -0.53057
20 | -0.22351 | -0.38922 | -0.51529 | -0.51288 | -0.24673 | -0.5195 | -0.48454 | -0.57966 | -0.2679 | -0.2899 | -0.24089 | -0.53423
20.1 | -0.22541 | -0.39175 | -0.51758 | -0.51295 | -0.24814 | -0.52156 | -0.48728 | -0.58365 | -0.2706 | -0.29216 | -0.24229 | -0.5378
20.2 | -0.22727 | -0.39425 | -0.51975 | -0.51272 | -0.24951 | -0.52349 | -0.48992 | -0.5875 | -0.27326 | -0.2944 | -0.24369 | -0.54131
20.3 | -0.22907 | -0.39673 | -0.52181 | -0.5122 | -0.25084 | -0.52531 | -0.49245 | -0.59118 | -0.27588 | -0.29663 | -0.24508 | -0.54473
20.4 | -0.23081 | -0.39919 | -0.52375 | -0.51138 | -0.25213 | -0.527 | -0.49488 | -0.59472 | -0.27846 | -0.29886 | -0.24647 | -0.54809
20.5 | -0.23249 | -0.40163 | -0.52559 | -0.51026 | -0.25337 | -0.52858 | -0.49721 | -0.59809 | -0.28099 | -0.30107 | -0.24787 | -0.55137
20.6 | -0.23409 | -0.40407 | -0.52732 | -0.50885 | -0.25458 | -0.53004 | -0.49944 | -0.60132 | -0.28349 | -0.30329 | -0.24926 | -0.55458
20.7 | -0.23563 | -0.4065 | -0.52894 | -0.50714 | -0.25574 | -0.53138 | -0.50158 | -0.60439 | -0.28594 | -0.30549 | -0.25067 | -0.55772
20.8 | -0.23708 | -0.40895 | -0.53046 | -0.50513 | -0.25686 | -0.5326 | -0.50362 | -0.60731 | -0.28835 | -0.3077 | -0.25208 | -0.5608
20.9 | -0.23844 | -0.41141 | -0.53187 | -0.50281 | -0.25794 | -0.53371 | -0.50557 | -0.61009 | -0.29071 | -0.30991 | -0.2535 | -0.56381
21 | -0.23972 | -0.41389 | -0.53318 | -0.50019 | -0.25898 | -0.53471 | -0.50744 | -0.61271 | -0.29304 | -0.31212 | -0.25494 | -0.56675
21.1 | -0.24089 | -0.41639 | -0.53439 | -0.49727 | -0.25998 | -0.53559 | -0.50923 | -0.61519 | -0.29532 | -0.31433 | -0.2564 | -0.56964
21.2 | -0.24197 | -0.41893 | -0.53551 | -0.49404 | -0.26093 | -0.53636 | -0.51094 | -0.61752 | -0.29755 | -0.31656 | -0.25787 | -0.57246
21.3 | -0.24293 | -0.42152 | -0.53652 | -0.4905 | -0.26185 | -0.53703 | -0.51257 | -0.61972 | -0.29974 | -0.31879 | -0.25937 | -0.57523
21.4 | -0.24377 | -0.42415 | -0.53744 | -0.48665 | -0.26273 | -0.53759 | -0.51413 | -0.62177 | -0.30189 | -0.32103 | -0.26089 | -0.57793
21.5 | -0.24448 | -0.42685 | -0.53827 | -0.4825 | -0.26356 | -0.53804 | -0.51562 | -0.62369 | -0.30398 | -0.32328 | -0.26243 | -0.58059
21.6 | -0.24507 | -0.42961 | -0.53901 | -0.47803 | -0.26435 | -0.53839 | -0.51706 | -0.62548 | -0.30604 | -0.32555 | -0.26401 | -0.58319
21.7 | -0.24551 | -0.43244 | -0.53965 | -0.47326 | -0.2651 | -0.53864 | -0.51843 | -0.62714 | -0.30805 | -0.32783 | -0.26562 | -0.58574
21.8 | -0.24581 | -0.43536 | -0.54021 | -0.46816 | -0.26581 | -0.53879 | -0.51976 | -0.62867 | -0.31001 | -0.33014 | -0.26726 | -0.58824
21.9 | -0.24595 | -0.43837 | -0.54069 | -0.46276 | -0.26648 | -0.53884 | -0.52104 | -0.63009 | -0.31193 | -0.33246 | -0.26894 | -0.5907
22 | -0.24592 | -0.44147 | -0.54107 | -0.45704 | -0.26711 | -0.5388 | -0.52227 | -0.63138 | -0.31379 | -0.3348 | -0.27065 | -0.59312
22.1 | -0.24572 | -0.44469 | -0.54138 | -0.451 | -0.26769 | -0.53866 | -0.52347 | -0.63257 | -0.31562 | -0.33717 | -0.27241 | -0.59549
22.2 | -0.24534 | -0.44803 | -0.54161 | -0.44465 | -0.26823 | -0.53844 | -0.52464 | -0.63364 | -0.31739 | -0.33956 | -0.27422 | -0.59782
22.3 | -0.24477 | -0.45149 | -0.54175 | -0.43797 | -0.26873 | -0.53813 | -0.52579 | -0.63462 | -0.31912 | -0.34198 | -0.27606 | -0.60012
22.4 | -0.244 | -0.45509 | -0.54182 | -0.43097 | -0.26918 | -0.53774 | -0.52692 | -0.6355 | -0.3208 | -0.34443 | -0.27796 | -0.60238
22.5 | -0.24302 | -0.45883 | -0.54181 | -0.42365 | -0.26959 | -0.53726 | -0.52804 | -0.63628 | -0.32244 | -0.3469 | -0.27991 | -0.6046
22.6 | -0.24182 | -0.46273 | -0.54173 | -0.41601 | -0.26996 | -0.53671 | -0.52915 | -0.63699 | -0.32403 | -0.34941 | -0.2819 | -0.6068
22.7 | -0.24038 | -0.46679 | -0.54158 | -0.40804 | -0.27028 | -0.53608 | -0.53027 | -0.63761 | -0.32557 | -0.35194 | -0.28396 | -0.60897
22.8 | -0.23871 | -0.47103 | -0.54135 | -0.39975 | -0.27056 | -0.53538 | -0.5314 | -0.63816 | -0.32706 | -0.35451 | -0.28607 | -0.61112
22.9 | -0.23679 | -0.47546 | -0.54106 | -0.39112 | -0.27079 | -0.5346 | -0.53255 | -0.63865 | -0.32851 | -0.35712 | -0.28823 | -0.61324
23 | -0.2346 | -0.48008 | -0.5407 | -0.38217 | -0.27097 | -0.53377 | -0.53372 | -0.63907 | -0.32991 | -0.35975 | -0.29046 | -0.61535
23.1 | -0.23214 | -0.4849 | -0.54027 | -0.37288 | -0.27111 | -0.53287 | -0.53493 | -0.63945 | -0.33126 | -0.36243 | -0.29275 | -0.61743
23.2 | -0.22939 | -0.48994 | -0.53977 | -0.36326 | -0.2712 | -0.5319 | -0.53617 | -0.63978 | -0.33257 | -0.36514 | -0.29511 | -0.6195
23.3 | -0.22634 | -0.49521 | -0.53921 | -0.3533 | -0.27124 | -0.53089 | -0.53747 | -0.64007 | -0.33383 | -0.36789 | -0.29753 | -0.62156
23.4 | -0.22299 | -0.50072 | -0.53859 | -0.343 | -0.27123 | -0.52981 | -0.53882 | -0.64033 | -0.33504 | -0.37067 | -0.30001 | -0.62361
23.5 | -0.21931 | -0.50647 | -0.53791 | -0.33236 | -0.27117 | -0.52869 | -0.54024 | -0.64058 | -0.3362 | -0.37349 | -0.30257 | -0.62565
23.6 | -0.21529 | -0.51249 | -0.53716 | -0.32137 | -0.27106 | -0.52752 | -0.54174 | -0.64081 | -0.33732 | -0.37635 | -0.30519 | -0.62768
23.7 | -0.21093 | -0.51877 | -0.53635 | -0.31004 | -0.2709 | -0.5263 | -0.54332 | -0.64104 | -0.3384 | -0.37925 | -0.30789 | -0.62971
23.8 | -0.2062 | -0.52534 | -0.53549 | -0.29836 | -0.27069 | -0.52504 | -0.545 | -0.64127 | -0.33942 | -0.38219 | -0.31065 | -0.63174
23.9 | -0.20109 | -0.5322 | -0.53456 | -0.28633 | -0.27042 | -0.52375 | -0.54677 | -0.64151 | -0.3404 | -0.38516 | -0.31349 | -0.63377
24 | -0.19559 | -0.53937 | -0.53358 | -0.27394 | -0.27009 | -0.52241 | -0.54866 | -0.64178 | -0.34134 | -0.38817 | -0.31641 | -0.63581
24.1 | -0.18968 | -0.54685 | -0.53254 | -0.2612 | -0.26971 | -0.52105 | -0.55067 | -0.64208 | -0.34223 | -0.39122 | -0.3194 | -0.63785
24.2 | -0.18336 | -0.55466 | -0.53144 | -0.24809 | -0.26927 | -0.51965 | -0.55281 | -0.64242 | -0.34308 | -0.3943 | -0.32246 | -0.6399
24.3 | -0.17659 | -0.56282 | -0.53028 | -0.23462 | -0.26878 | -0.51823 | -0.55509 | -0.6428 | -0.34388 | -0.39742 | -0.3256 | -0.64197
24.4 | -0.16936 | -0.57133 | -0.52907 | -0.22078 | -0.26822 | -0.51678 | -0.55752 | -0.64325 | -0.34463 | -0.40057 | -0.32882 | -0.64405
24.5 | -0.16167 | -0.58021 | -0.5278 | -0.20656 | -0.2676 | -0.5153 | -0.56011 | -0.64376 | -0.34534 | -0.40375 | -0.33211 | -0.64614
24.6 | -0.15349 | -0.58947 | -0.52647 | -0.19197 | -0.26692 | -0.51381 | -0.56287 | -0.64435 | -0.34601 | -0.40697 | -0.33548 | -0.64825
24.7 | -0.1448 | -0.59912 | -0.52509 | -0.177 | -0.26617 | -0.5123 | -0.56581 | -0.64502 | -0.34663 | -0.41021 | -0.33893 | -0.65038
24.8 | -0.13559 | -0.60918 | -0.52364 | -0.16165 | -0.26536 | -0.51076 | -0.56893 | -0.64579 | -0.34721 | -0.41348 | -0.34245 | -0.65254
24.9 | -0.12583 | -0.61966 | -0.52214 | -0.14591 | -0.26448 | -0.50922 | -0.57225 | -0.64666 | -0.34775 | -0.41677 | -0.34605 | -0.65472
25 | -0.11552 | -0.63057 | -0.52058 | -0.12977 | -0.26354 | -0.50765 | -0.57578 | -0.64765 | -0.34824 | -0.42009 | -0.34973 | -0.65693
25.1 | -0.10462 | -0.64193 | -0.51896 | -0.11324 | -0.26252 | -0.50608 | -0.57953 | -0.64875 | -0.34869 | -0.42343 | -0.35348 | -0.65917
25.2 | -0.093118 | -0.65376 | -0.51728 | -0.0963 | -0.26143 | -0.50448 | -0.5835 | -0.64998 | -0.34909 | -0.42679 | -0.35731 | -0.66144
25.3 | -0.080996 | -0.66606 | -0.51554 | -0.078956 | -0.26027 | -0.50288 | -0.58771 | -0.65136 | -0.34945 | -0.43016 | -0.36121 | -0.66374
25.4 | -0.068231 | -0.67885 | -0.51374 | -0.061198 | -0.25903 | -0.50125 | -0.59216 | -0.65287 | -0.34977 | -0.43354 | -0.36518 | -0.66608
25.5 | -0.054801 | -0.69215 | -0.51187 | -0.043022 | -0.25771 | -0.49962 | -0.59687 | -0.65454 | -0.35005 | -0.43693 | -0.36923 | -0.66846
25.6 | -0.040682 | -0.70597 | -0.50994 | -0.024423 | -0.25632 | -0.49796 | -0.60183 | -0.65637 | -0.35028 | -0.44032 | -0.37335 | -0.67088
25.7 | -0.025852 | -0.72033 | -0.50794 | -0.0053946 | -0.25484 | -0.49628 | -0.60707 | -0.65836 | -0.35047 | -0.44371 | -0.37753 | -0.67334
25.8 | -0.010287 | -0.73525 | -0.50588 | 0.014068 | -0.25328 | -0.49459 | -0.61258 | -0.66053 | -0.35061 | -0.4471 | -0.38179 | -0.67584
25.9 | 0.0060384 | -0.75074 | -0.50374 | 0.033971 | -0.25164 | -0.49286 | -0.61838 | -0.66287 | -0.35072 | -0.45048 | -0.3861 | -0.67839
26 | 0.023149 | -0.76681 | -0.50154 | 0.05432 | -0.24991 | -0.49111 | -0.62446 | -0.6654 | -0.35077 | -0.45385 | -0.39049 | -0.68099
26.1 | 0.041071 | -0.78349 | -0.49926 | 0.075121 | -0.24809 | -0.48933 | -0.63085 | -0.66811 | -0.35079 | -0.45719 | -0.39493 | -0.68364
26.2 | 0.059831 | -0.8008 | -0.49691 | 0.096379 | -0.24618 | -0.4875 | -0.63753 | -0.67102 | -0.35076 | -0.46052 | -0.39944 | -0.68635
26.3 | 0.079458 | -0.81874 | -0.49449 | 0.1181 | -0.24417 | -0.48563 | -0.64453 | -0.67411 | -0.35068 | -0.46381 | -0.404 | -0.6891
26.4 | 0.09998 | -0.83735 | -0.49198 | 0.14029 | -0.24208 | -0.48371 | -0.65184 | -0.6774 | -0.35056 | -0.46707 | -0.40862 | -0.69192
26.5 | 0.12143 | -0.85664 | -0.4894 | 0.16296 | -0.23988 | -0.48173 | -0.65947 | -0.68089 | -0.35039 | -0.47029 | -0.41329 | -0.69479
26.6 | 0.14383 | -0.87663 | -0.48674 | 0.18611 | -0.23758 | -0.47967 | -0.66741 | -0.68457 | -0.35017 | -0.47346 | -0.41801 | -0.69773
26.7 | 0.16722 | -0.89734 | -0.48399 | 0.20974 | -0.23519 | -0.47754 | -0.67569 | -0.68845 | -0.34991 | -0.47658 | -0.42277 | -0.70073
26.8 | 0.19163 | -0.91879 | -0.48116 | 0.23387 | -0.23269 | -0.47532 | -0.68428 | -0.69251 | -0.34959 | -0.47964 | -0.42758 | -0.70379
26.9 | 0.21709 | -0.94101 | -0.47824 | 0.2585 | -0.23008 | -0.47299 | -0.6932 | -0.69676 | -0.34923 | -0.48263 | -0.43243 | -0.70693
27 | 0.24364 | -0.96402 | -0.47524 | 0.28363 | -0.22736 | -0.47054 | -0.70245 | -0.7012 | -0.34881 | -0.48554 | -0.43732 | -0.71013
27.1 | 0.27132 | -0.98784 | -0.47214 | 0.30928 | -0.22454 | -0.46797 | -0.71202 | -0.7058 | -0.34834 | -0.48838 | -0.44224 | -0.71341
27.2 | 0.30015 | -1.0125 | -0.46896 | 0.33543 | -0.2216 | -0.46524 | -0.72191 | -0.71057 | -0.34782 | -0.49112 | -0.44719 | -0.71677
27.3 | 0.33019 | -1.038 | -0.46568 | 0.36211 | -0.21854 | -0.46235 | -0.73212 | -0.7155 | -0.34723 | -0.49377 | -0.45217 | -0.7202
27.4 | 0.36147 | -1.0644 | -0.4623 | 0.38932 | -0.21537 | -0.45927 | -0.74264 | -0.72057 | -0.34659 | -0.49631 | -0.45718 | -0.72372
27.5 | 0.39403 | -1.0917 | -0.45883 | 0.41705 | -0.21208 | -0.45598 | -0.75346 | -0.72576 | -0.34589 | -0.49874 | -0.4622 | -0.72733
27.6 | 0.42792 | -1.12 | -0.45527 | 0.44531 | -0.20866 | -0.45246 | -0.76459 | -0.73107 | -0.34512 | -0.50104 | -0.46723 | -0.73102
27.7 | 0.46318 | -1.1492 | -0.4516 | 0.47412 | -0.20512 | -0.44868 | -0.776 | -0.73647 | -0.34428 | -0.50322 | -0.47228 | -0.73481
27.8 | 0.49985 | -1.1794 | -0.44784 | 0.50346 | -0.20145 | -0.44462 | -0.78768 | -0.74194 | -0.34338 | -0.50525 | -0.47734 | -0.7387
27.9 | 0.53799 | -1.2107 | -0.44399 | 0.53335 | -0.19766 | -0.44024 | -0.79963 | -0.74746 | -0.3424 | -0.50713 | -0.4824 | -0.74268
28 | 0.57764 | -1.243 | -0.44003 | 0.56378 | -0.19373 | -0.43553 | -0.81183 | -0.753 | -0.34135 | -0.50886 | -0.48746 | -0.74678
28.1 | 0.61885 | -1.2765 | -0.43598 | 0.59475 | -0.18966 | -0.43043 | -0.82426 | -0.75854 | -0.34021 | -0.51042 | -0.49252 | -0.75098
28.2 | 0.66169 | -1.311 | -0.43184 | 0.62628 | -0.18546 | -0.42492 | -0.8369 | -0.76403 | -0.33899 | -0.5118 | -0.49757 | -0.75531
28.3 | 0.7062 | -1.3468 | -0.4276 | 0.65835 | -0.18113 | -0.41896 | -0.84973 | -0.76945 | -0.33768 | -0.51299 | -0.50261 | -0.75975
28.4 | 0.75244 | -1.3837 | -0.42326 | 0.69097 | -0.17665 | -0.41251 | -0.86272 | -0.77475 | -0.33628 | -0.51399 | -0.50763 | -0.76433
28.5 | 0.80047 | -1.422 | -0.41884 | 0.72413 | -0.17202 | -0.40551 | -0.87586 | -0.7799 | -0.33478 | -0.51478 | -0.51263 | -0.76904
28.6 | 0.85036 | -1.4615 | -0.41434 | 0.75784 | -0.16725 | -0.39794 | -0.88911 | -0.78484 | -0.33318 | -0.51536 | -0.51762 | -0.7739
28.7 | 0.90217 | -1.5023 | -0.40975 | 0.79208 | -0.16234 | -0.38972 | -0.90243 | -0.78954 | -0.33146 | -0.51571 | -0.52257 | -0.7789
28.8 | 0.95597 | -1.5446 | -0.40508 | 0.82686 | -0.15727 | -0.38082 | -0.9158 | -0.79392 | -0.32963 | -0.51582 | -0.52749 | -0.78407
28.9 | 1.0118 | -1.5883 | -0.40035 | 0.86217 | -0.15205 | -0.37117 | -0.92918 | -0.79794 | -0.32767 | -0.51569 | -0.53239 | -0.7894
29 | 1.0698 | -1.6334 | -0.39554 | 0.89799 | -0.14667 | -0.36072 | -0.94252 | -0.80154 | -0.32559 | -0.5153 | -0.53724 | -0.79491
29.1 | 1.13 | -1.6801 | -0.39068 | 0.93432 | -0.14114 | -0.34939 | -0.95578 | -0.80464 | -0.32336 | -0.51464 | -0.54206 | -0.80061
29.2 | 1.1925 | -1.7284 | -0.38577 | 0.97115 | -0.13545 | -0.33713 | -0.96892 | -0.80717 | -0.32099 | -0.51371 | -0.54684 | -0.80651
29.3 | 1.2573 | -1.7784 | -0.38082 | 1.0085 | -0.1296 | -0.32386 | -0.98187 | -0.80906 | -0.31846 | -0.5125 | -0.55157 | -0.81263
29.4 | 1.3246 | -1.8301 | -0.37584 | 1.0463 | -0.12359 | -0.3095 | -0.99459 | -0.81022 | -0.31577 | -0.51099 | -0.55626 | -0.81897
29.5 | 1.3944 | -1.8835 | -0.37085 | 1.0845 | -0.11741 | -0.29398 | -1.007 | -0.81056 | -0.31291 | -0.50917 | -0.5609 | -0.82555
29.6 | 1.4669 | -1.9388 | -0.36584 | 1.1232 | -0.11107 | -0.2772 | -1.0191 | -0.80999 | -0.30986 | -0.50705 | -0.56549 | -0.83239
29.7 | 1.5421 | -1.9961 | -0.36085 | 1.1623 | -0.10455 | -0.25908 | -1.0307 | -0.80841 | -0.30661 | -0.5046 | -0.57003 | -0.8395
29.8 | 1.6201 | -2.0553 | -0.35588 | 1.2018 | -0.09787 | -0.23952 | -1.0419 | -0.8057 | -0.30316 | -0.50183 | -0.57452 | -0.8469
29.9 | 1.7011 | -2.1165 | -0.35095 | 1.2417 | -0.091015 | -0.21842 | -1.0524 | -0.80176 | -0.29949 | -0.49871 | -0.57897 | -0.85461
30 | 1.7851 | -2.18 | -0.34609 | 1.2819 | -0.083987 | -0.19568 | -1.0623 | -0.79646 | -0.29559 | -0.49525 | -0.58336 | -0.86265

## tepfun313
T | DOM1 | DOM2 | DOM3 | DOM4 | MO5 | MO6 | MO7 | MO8 | SO9 | SO10 | SO11 | SO12
-25 | 2.9054 | -0.38188 | 0.069361 | 1.9582 | -0.33709 | -0.070154 | 0.50162 | 0.62892 | 0.49624 | 0.49066 | 0.4988 | 0.2936
-24.9 | 2.7852 | -0.37304 | 0.066238 | 1.9114 | -0.32995 | -0.08069 | 0.48696 | 0.59851 | 0.46153 | 0.4794 | 0.48914 | 0.29884
-24.8 | 2.6682 | -0.36394 | 0.063763 | 1.8663 | -0.32293 | -0.090072 | 0.47341 | 0.57001 | 0.4283 | 0.46882 | 0.48025 | 0.30374
-24.7 | 2.5546 | -0.35462 | 0.061866 | 1.8228 | -0.31603 | -0.098386 | 0.46089 | 0.54328 | 0.39649 | 0.45886 | 0.47204 | 0.30836
-24.6 | 2.4443 | -0.34513 | 0.060482 | 1.7808 | -0.30927 | -0.10571 | 0.44932 | 0.5182 | 0.36602 | 0.44947 | 0.46446 | 0.31275
-24.5 | 2.3371 | -0.33553 | 0.059555 | 1.7402 | -0.30265 | -0.11213 | 0.43864 | 0.49466 | 0.33684 | 0.44059 | 0.45744 | 0.31695
-24.4 | 2.2332 | -0.32583 | 0.059031 | 1.7008 | -0.29618 | -0.1177 | 0.42876 | 0.47256 | 0.30888 | 0.43218 | 0.45093 | 0.32099
-24.3 | 2.1324 | -0.31609 | 0.058863 | 1.6627 | -0.28987 | -0.12249 | 0.41964 | 0.45178 | 0.2821 | 0.42418 | 0.44486 | 0.32492
-24.2 | 2.0346 | -0.30632 | 0.059007 | 1.6258 | -0.28372 | -0.12657 | 0.41121 | 0.43225 | 0.25644 | 0.41657 | 0.4392 | 0.32876
-24.1 | 1.9399 | -0.29656 | 0.059425 | 1.59 | -0.27773 | -0.12999 | 0.40341 | 0.41388 | 0.23185 | 0.40931 | 0.43391 | 0.33253
-24 | 1.8482 | -0.28684 | 0.060082 | 1.5552 | -0.27192 | -0.13281 | 0.39619 | 0.3966 | 0.20829 | 0.40236 | 0.42894 | 0.33626
-23.9 | 1.7594 | -0.27717 | 0.060945 | 1.5215 | -0.26628 | -0.13507 | 0.38952 | 0.38033 | 0.1857 | 0.39571 | 0.42426 | 0.33995
-23.8 | 1.6734 | -0.26757 | 0.061987 | 1.4887 | -0.2608 | -0.13683 | 0.38334 | 0.36502 | 0.16406 | 0.38932 | 0.41985 | 0.34364
-23.7 | 1.5902 | -0.25806 | 0.063183 | 1.4568 | -0.2555 | -0.13812 | 0.37761 | 0.35059 | 0.14331 | 0.38317 | 0.41567 | 0.34731
-23.6 | 1.5098 | -0.24865 | 0.064509 | 1.4258 | -0.25038 | -0.13899 | 0.37229 | 0.337 | 0.12343 | 0.37725 | 0.41171 | 0.35099
-23.5 | 1.432 | -0.23936 | 0.065947 | 1.3956 | -0.24542 | -0.13948 | 0.36736 | 0.3242 | 0.10437 | 0.37154 | 0.40794 | 0.35468
-23.4 | 1.3568 | -0.2302 | 0.067477 | 1.3662 | -0.24063 | -0.13961 | 0.36277 | 0.31214 | 0.086111 | 0.36602 | 0.40435 | 0.35838
-23.3 | 1.2841 | -0.22117 | 0.069085 | 1.3376 | -0.23601 | -0.13943 | 0.3585 | 0.30078 | 0.068607 | 0.36068 | 0.40092 | 0.3621
-23.2 | 1.2139 | -0.21229 | 0.070757 | 1.3098 | -0.23156 | -0.13897 | 0.35452 | 0.29008 | 0.051832 | 0.35551 | 0.39764 | 0.36583
-23.1 | 1.1461 | -0.20355 | 0.072479 | 1.2827 | -0.22726 | -0.13825 | 0.3508 | 0.28001 | 0.035758 | 0.35049 | 0.39449 | 0.36959
-23 | 1.0807 | -0.19497 | 0.074243 | 1.2563 | -0.22313 | -0.1373 | 0.34733 | 0.27052 | 0.020356 | 0.34562 | 0.39146 | 0.37335
-22.9 | 1.0175 | -0.18655 | 0.076038 | 1.2305 | -0.21915 | -0.13614 | 0.34407 | 0.2616 | 0.0056002 | 0.34089 | 0.38855 | 0.37714
-22.8 | 0.95651 | -0.17828 | 0.077857 | 1.2055 | -0.21532 | -0.1348 | 0.341 | 0.25321 | -0.008535 | 0.3363 | 0.38575 | 0.38093
-22.7 | 0.89767 | -0.17018 | 0.079692 | 1.1811 | -0.21164 | -0.1333 | 0.33811 | 0.24533 | -0.022074 | 0.33183 | 0.38304 | 0.38472
-22.6 | 0.84092 | -0.16224 | 0.081538 | 1.1573 | -0.20811 | -0.13165 | 0.33538 | 0.23793 | -0.03504 | 0.32748 | 0.38044 | 0.38852
-22.5 | 0.78618 | -0.15447 | 0.08339 | 1.1341 | -0.20472 | -0.12989 | 0.3328 | 0.231 | -0.047454 | 0.32325 | 0.37792 | 0.39231
-22.4 | 0.73341 | -0.14686 | 0.085242 | 1.1116 | -0.20146 | -0.12802 | 0.33034 | 0.22451 | -0.059338 | 0.31913 | 0.37548 | 0.39609
-22.3 | 0.68254 | -0.13941 | 0.087093 | 1.0896 | -0.19834 | -0.12605 | 0.328 | 0.21844 | -0.070713 | 0.31512 | 0.37313 | 0.39986
-22.2 | 0.63351 | -0.13213 | 0.088938 | 1.0682 | -0.19535 | -0.12401 | 0.32576 | 0.21277 | -0.081598 | 0.31121 | 0.37086 | 0.4036
-22.1 | 0.58627 | -0.125 | 0.090775 | 1.0474 | -0.19248 | -0.12191 | 0.32361 | 0.2075 | -0.092011 | 0.30741 | 0.36866 | 0.40732
-22 | 0.54076 | -0.11804 | 0.092602 | 1.0271 | -0.18973 | -0.11976 | 0.32154 | 0.2026 | -0.10197 | 0.30371 | 0.36654 | 0.41101
-21.9 | 0.49693 | -0.11123 | 0.094417 | 1.0074 | -0.1871 | -0.11757 | 0.31954 | 0.19806 | -0.11149 | 0.3001 | 0.36448 | 0.41466
-21.8 | 0.45472 | -0.10457 | 0.096218 | 0.98817 | -0.18458 | -0.11535 | 0.3176 | 0.19386 | -0.1206 | 0.29659 | 0.3625 | 0.41827
-21.7 | 0.41409 | -0.098071 | 0.098005 | 0.9695 | -0.18217 | -0.11312 | 0.31572 | 0.19 | -0.1293 | 0.29317 | 0.36059 | 0.42182
-21.6 | 0.37498 | -0.091717 | 0.099777 | 0.95134 | -0.17987 | -0.11087 | 0.31387 | 0.18646 | -0.13761 | 0.28984 | 0.35874 | 0.42533
-21.5 | 0.33734 | -0.08551 | 0.10153 | 0.93368 | -0.17766 | -0.10863 | 0.31206 | 0.18323 | -0.14555 | 0.2866 | 0.35696 | 0.42877
-21.4 | 0.30114 | -0.079446 | 0.10327 | 0.91651 | -0.17556 | -0.10639 | 0.31029 | 0.1803 | -0.15313 | 0.28344 | 0.35524 | 0.43215
-21.3 | 0.26631 | -0.073523 | 0.10499 | 0.89983 | -0.17355 | -0.10416 | 0.30854 | 0.17766 | -0.16036 | 0.28036 | 0.35358 | 0.43547
-21.2 | 0.23283 | -0.067737 | 0.10669 | 0.88362 | -0.17162 | -0.10195 | 0.3068 | 0.17529 | -0.16726 | 0.27736 | 0.35198 | 0.43871
-21.1 | 0.20064 | -0.062086 | 0.10838 | 0.86787 | -0.16979 | -0.09977 | 0.30509 | 0.1732 | -0.17385 | 0.27444 | 0.35044 | 0.44188
-21 | 0.16971 | -0.056567 | 0.11004 | 0.85258 | -0.16804 | -0.09762 | 0.30338 | 0.17136 | -0.18013 | 0.27159 | 0.34896 | 0.44497
-20.9 | 0.13999 | -0.051177 | 0.11169 | 0.83773 | -0.16637 | -0.095505 | 0.30167 | 0.16978 | -0.18611 | 0.26882 | 0.34753 | 0.44797
-20.8 | 0.11145 | -0.045912 | 0.11331 | 0.82332 | -0.16479 | -0.09343 | 0.29997 | 0.16844 | -0.19181 | 0.26611 | 0.34615 | 0.4509
-20.7 | 0.084048 | -0.040771 | 0.11492 | 0.80933 | -0.16327 | -0.091399 | 0.29827 | 0.16733 | -0.19724 | 0.26347 | 0.34483 | 0.45374
-20.6 | 0.057749 | -0.035751 | 0.1165 | 0.79576 | -0.16183 | -0.089416 | 0.29656 | 0.16644 | -0.2024 | 0.2609 | 0.34355 | 0.45649
-20.5 | 0.032518 | -0.030848 | 0.11807 | 0.78259 | -0.16046 | -0.087483 | 0.29484 | 0.16577 | -0.20732 | 0.25838 | 0.34233 | 0.45915
-20.4 | 0.0083215 | -0.026061 | 0.11961 | 0.76983 | -0.15916 | -0.085605 | 0.29312 | 0.16532 | -0.212 | 0.25592 | 0.34114 | 0.46173
-20.3 | -0.014873 | -0.021386 | 0.12113 | 0.75744 | -0.15792 | -0.083782 | 0.29138 | 0.16506 | -0.21645 | 0.25351 | 0.34 | 0.46421
-20.2 | -0.037096 | -0.016822 | 0.12262 | 0.74544 | -0.15675 | -0.082017 | 0.28962 | 0.16499 | -0.22067 | 0.25116 | 0.33889 | 0.46661
-20.1 | -0.058378 | -0.012366 | 0.12409 | 0.7338 | -0.15564 | -0.080313 | 0.28785 | 0.16511 | -0.22469 | 0.24885 | 0.33782 | 0.46891
-20 | -0.078749 | -0.0080166 | 0.12554 | 0.72252 | -0.15459 | -0.078672 | 0.28606 | 0.1654 | -0.22851 | 0.24658 | 0.33679 | 0.47113
-19.9 | -0.098236 | -0.0037709 | 0.12696 | 0.71159 | -0.15359 | -0.077093 | 0.28426 | 0.16587 | -0.23213 | 0.24435 | 0.33578 | 0.47325
-19.8 | -0.11687 | 0.00037287 | 0.12836 | 0.70099 | -0.15266 | -0.07558 | 0.28243 | 0.1665 | -0.23556 | 0.24216 | 0.3348 | 0.47529
-19.7 | -0.13467 | 0.0044166 | 0.12972 | 0.69072 | -0.15177 | -0.074132 | 0.28058 | 0.16728 | -0.23882 | 0.23999 | 0.33384 | 0.47724
-19.6 | -0.15166 | 0.008362 | 0.13106 | 0.68076 | -0.15094 | -0.072751 | 0.2787 | 0.16822 | -0.24191 | 0.23786 | 0.33291 | 0.47911
-19.5 | -0.16788 | 0.012211 | 0.13237 | 0.67111 | -0.15016 | -0.071438 | 0.27681 | 0.16929 | -0.24484 | 0.23575 | 0.33199 | 0.4809
-19.4 | -0.18334 | 0.015965 | 0.13364 | 0.66176 | -0.14943 | -0.070192 | 0.27488 | 0.1705 | -0.24762 | 0.23366 | 0.33108 | 0.4826
-19.3 | -0.19807 | 0.019625 | 0.13489 | 0.6527 | -0.14876 | -0.069015 | 0.27294 | 0.17183 | -0.25025 | 0.23158 | 0.33018 | 0.48423
-19.2 | -0.21208 | 0.023194 | 0.1361 | 0.64391 | -0.14812 | -0.067906 | 0.27097 | 0.17329 | -0.25274 | 0.22952 | 0.32929 | 0.48578
-19.1 | -0.2254 | 0.026672 | 0.13728 | 0.63539 | -0.14754 | -0.066866 | 0.26897 | 0.17485 | -0.25509 | 0.22746 | 0.3284 | 0.48725
-19 | -0.23806 | 0.030061 | 0.13842 | 0.62712 | -0.147 | -0.065894 | 0.26695 | 0.17653 | -0.25732 | 0.22541 | 0.32751 | 0.48866
-18.9 | -0.25006 | 0.033361 | 0.13952 | 0.6191 | -0.14651 | -0.064991 | 0.2649 | 0.1783 | -0.25943 | 0.22336 | 0.32661 | 0.49
-18.8 | -0.26144 | 0.036575 | 0.14059 | 0.61132 | -0.14606 | -0.064155 | 0.26283 | 0.18017 | -0.26142 | 0.22131 | 0.32571 | 0.49127
-18.7 | -0.2722 | 0.039704 | 0.14162 | 0.60376 | -0.14565 | -0.063387 | 0.26073 | 0.18213 | -0.26331 | 0.21925 | 0.32479 | 0.49249
-18.6 | -0.28238 | 0.042747 | 0.1426 | 0.59643 | -0.14529 | -0.062686 | 0.2586 | 0.18416 | -0.26509 | 0.21717 | 0.32386 | 0.49364
-18.5 | -0.29197 | 0.045707 | 0.14355 | 0.5893 | -0.14496 | -0.062051 | 0.25645 | 0.18627 | -0.26677 | 0.21509 | 0.3229 | 0.49475
-18.4 | -0.30102 | 0.048585 | 0.14445 | 0.58237 | -0.14468 | -0.061482 | 0.25428 | 0.18846 | -0.26836 | 0.21298 | 0.32193 | 0.4958
-18.3 | -0.30952 | 0.051381 | 0.1453 | 0.57563 | -0.14444 | -0.060977 | 0.25208 | 0.1907 | -0.26986 | 0.21086 | 0.32093 | 0.4968
-18.2 | -0.31749 | 0.054096 | 0.14611 | 0.56908 | -0.14424 | -0.060537 | 0.24986 | 0.193 | -0.27128 | 0.20871 | 0.3199 | 0.49776
-18.1 | -0.32496 | 0.056731 | 0.14688 | 0.56269 | -0.14408 | -0.06016 | 0.24761 | 0.19536 | -0.27261 | 0.20653 | 0.31883 | 0.49868
-18 | -0.33194 | 0.059287 | 0.1476 | 0.55647 | -0.14396 | -0.059845 | 0.24534 | 0.19776 | -0.27388 | 0.20432 | 0.31773 | 0.49956
-17.9 | -0.33845 | 0.061766 | 0.14827 | 0.55041 | -0.14388 | -0.059591 | 0.24305 | 0.2002 | -0.27507 | 0.20207 | 0.31659 | 0.5004
-17.8 | -0.34449 | 0.064167 | 0.14889 | 0.54449 | -0.14383 | -0.059397 | 0.24074 | 0.20268 | -0.27619 | 0.19979 | 0.31541 | 0.50122
-17.7 | -0.35009 | 0.066491 | 0.14946 | 0.53872 | -0.14383 | -0.059262 | 0.23841 | 0.20519 | -0.27726 | 0.19747 | 0.31418 | 0.50201
-17.6 | -0.35525 | 0.06874 | 0.14997 | 0.53307 | -0.14386 | -0.059184 | 0.23606 | 0.20773 | -0.27826 | 0.19511 | 0.31291 | 0.50277
-17.5 | -0.36 | 0.070914 | 0.15044 | 0.52755 | -0.14392 | -0.059163 | 0.23369 | 0.21029 | -0.27921 | 0.1927 | 0.31158 | 0.50351
-17.4 | -0.36435 | 0.073014 | 0.15085 | 0.52215 | -0.14403 | -0.059197 | 0.2313 | 0.21287 | -0.2801 | 0.19025 | 0.3102 | 0.50424
-17.3 | -0.36831 | 0.07504 | 0.15121 | 0.51686 | -0.14417 | -0.059284 | 0.22889 | 0.21546 | -0.28094 | 0.18774 | 0.30877 | 0.50495
-17.2 | -0.37189 | 0.076994 | 0.15152 | 0.51167 | -0.14435 | -0.059424 | 0.22647 | 0.21806 | -0.28174 | 0.18519 | 0.30728 | 0.50564
-17.1 | -0.37512 | 0.078877 | 0.15177 | 0.50658 | -0.14456 | -0.059615 | 0.22404 | 0.22067 | -0.28249 | 0.18258 | 0.30572 | 0.50633
-17 | -0.37799 | 0.080689 | 0.15197 | 0.50158 | -0.14481 | -0.059856 | 0.22159 | 0.22327 | -0.2832 | 0.17992 | 0.30411 | 0.50701
-16.9 | -0.38053 | 0.082431 | 0.15212 | 0.49667 | -0.14509 | -0.060144 | 0.21913 | 0.22588 | -0.28387 | 0.1772 | 0.30244 | 0.50768
-16.8 | -0.38275 | 0.084104 | 0.1522 | 0.49183 | -0.14541 | -0.060479 | 0.21665 | 0.22848 | -0.28451 | 0.17443 | 0.3007 | 0.50835
-16.7 | -0.38466 | 0.085709 | 0.15224 | 0.48707 | -0.14576 | -0.06086 | 0.21417 | 0.23108 | -0.28511 | 0.1716 | 0.29889 | 0.50902
-16.6 | -0.38627 | 0.087246 | 0.15222 | 0.48237 | -0.14615 | -0.061284 | 0.21167 | 0.23366 | -0.28567 | 0.16871 | 0.29701 | 0.50969
-16.5 | -0.3876 | 0.088717 | 0.15214 | 0.47774 | -0.14657 | -0.06175 | 0.20917 | 0.23623 | -0.28621 | 0.16576 | 0.29507 | 0.51037
-16.4 | -0.38866 | 0.090123 | 0.15201 | 0.47317 | -0.14702 | -0.062257 | 0.20666 | 0.23878 | -0.28672 | 0.16275 | 0.29306 | 0.51105
-16.3 | -0.38945 | 0.091464 | 0.15182 | 0.46865 | -0.14751 | -0.062803 | 0.20415 | 0.24132 | -0.2872 | 0.15968 | 0.29098 | 0.51173
-16.2 | -0.39 | 0.092741 | 0.15158 | 0.46419 | -0.14802 | -0.063386 | 0.20163 | 0.24383 | -0.28765 | 0.15654 | 0.28883 | 0.51242
-16.1 | -0.39032 | 0.093956 | 0.15128 | 0.45976 | -0.14858 | -0.064006 | 0.19911 | 0.24632 | -0.28808 | 0.15335 | 0.2866 | 0.51312
-16 | -0.39041 | 0.095109 | 0.15093 | 0.45538 | -0.14916 | -0.06466 | 0.19658 | 0.24878 | -0.28848 | 0.1501 | 0.28431 | 0.51382
-15.9 | -0.39029 | 0.096202 | 0.15053 | 0.45104 | -0.14977 | -0.065348 | 0.19406 | 0.25122 | -0.28887 | 0.14678 | 0.28194 | 0.51454
-15.8 | -0.38997 | 0.097236 | 0.15007 | 0.44674 | -0.15042 | -0.066067 | 0.19153 | 0.25362 | -0.28923 | 0.14341 | 0.2795 | 0.51526
-15.7 | -0.38947 | 0.098211 | 0.14957 | 0.44246 | -0.15109 | -0.066816 | 0.18901 | 0.256 | -0.28957 | 0.13998 | 0.27699 | 0.516
-15.6 | -0.38878 | 0.099128 | 0.14901 | 0.43822 | -0.1518 | -0.067593 | 0.18649 | 0.25835 | -0.28989 | 0.13649 | 0.27442 | 0.51675
-15.5 | -0.38793 | 0.09999 | 0.1484 | 0.434 | -0.15254 | -0.068398 | 0.18397 | 0.26066 | -0.2902 | 0.13293 | 0.27177 | 0.5175
-15.4 | -0.38693 | 0.1008 | 0.14774 | 0.42981 | -0.1533 | -0.069228 | 0.18146 | 0.26294 | -0.29048 | 0.12933 | 0.26905 | 0.51827
-15.3 | -0.38578 | 0.10155 | 0.14704 | 0.42564 | -0.15409 | -0.070083 | 0.17895 | 0.26518 | -0.29075 | 0.12567 | 0.26626 | 0.51904
-15.2 | -0.38449 | 0.10225 | 0.14628 | 0.42149 | -0.15492 | -0.07096 | 0.17646 | 0.26739 | -0.291 | 0.12195 | 0.2634 | 0.51983
-15.1 | -0.38309 | 0.1029 | 0.14548 | 0.41736 | -0.15576 | -0.071859 | 0.17397 | 0.26956 | -0.29124 | 0.11818 | 0.26048 | 0.52062
-15 | -0.38158 | 0.10349 | 0.14464 | 0.41324 | -0.15664 | -0.072777 | 0.17149 | 0.2717 | -0.29146 | 0.11436 | 0.2575 | 0.52142
-14.9 | -0.37996 | 0.10404 | 0.14375 | 0.40915 | -0.15754 | -0.073715 | 0.16902 | 0.2738 | -0.29167 | 0.11049 | 0.25444 | 0.52223
-14.8 | -0.37825 | 0.10454 | 0.14282 | 0.40506 | -0.15847 | -0.074669 | 0.16656 | 0.27586 | -0.29186 | 0.10657 | 0.25133 | 0.52304
-14.7 | -0.37646 | 0.105 | 0.14184 | 0.40099 | -0.15943 | -0.07564 | 0.16412 | 0.27788 | -0.29204 | 0.1026 | 0.24816 | 0.52386
-14.6 | -0.37461 | 0.1054 | 0.14083 | 0.39694 | -0.16041 | -0.076625 | 0.16169 | 0.27987 | -0.2922 | 0.098591 | 0.24492 | 0.52468
-14.5 | -0.37269 | 0.10577 | 0.13978 | 0.39289 | -0.16141 | -0.077624 | 0.15928 | 0.28182 | -0.29234 | 0.094539 | 0.24163 | 0.5255
-14.4 | -0.37072 | 0.10609 | 0.13869 | 0.38886 | -0.16244 | -0.078635 | 0.15688 | 0.28373 | -0.29248 | 0.090447 | 0.23829 | 0.52631
-14.3 | -0.3687 | 0.10637 | 0.13756 | 0.38484 | -0.16349 | -0.079657 | 0.1545 | 0.2856 | -0.2926 | 0.086318 | 0.23489 | 0.52713
-14.2 | -0.36666 | 0.1066 | 0.1364 | 0.38083 | -0.16457 | -0.080689 | 0.15214 | 0.28744 | -0.2927 | 0.082153 | 0.23144 | 0.52794
-14.1 | -0.36459 | 0.1068 | 0.13521 | 0.37683 | -0.16566 | -0.08173 | 0.1498 | 0.28924 | -0.29279 | 0.077955 | 0.22794 | 0.52874
-14 | -0.36251 | 0.10696 | 0.13399 | 0.37284 | -0.16678 | -0.082779 | 0.14748 | 0.291 | -0.29287 | 0.073726 | 0.22439 | 0.52954
-13.9 | -0.36042 | 0.10708 | 0.13273 | 0.36887 | -0.16792 | -0.083834 | 0.14518 | 0.29273 | -0.29293 | 0.069469 | 0.2208 | 0.53032
-13.8 | -0.35833 | 0.10717 | 0.13145 | 0.3649 | -0.16908 | -0.084896 | 0.1429 | 0.29443 | -0.29298 | 0.065187 | 0.21717 | 0.53109
-13.7 | -0.35626 | 0.10722 | 0.13014 | 0.36095 | -0.17025 | -0.085962 | 0.14064 | 0.29608 | -0.29302 | 0.060881 | 0.21349 | 0.53185
-13.6 | -0.3542 | 0.10724 | 0.12881 | 0.35701 | -0.17145 | -0.087031 | 0.1384 | 0.29771 | -0.29304 | 0.056555 | 0.20978 | 0.53258
-13.5 | -0.35217 | 0.10723 | 0.12745 | 0.35308 | -0.17266 | -0.088104 | 0.13619 | 0.2993 | -0.29304 | 0.052211 | 0.20604 | 0.5333
-13.4 | -0.35017 | 0.10718 | 0.12607 | 0.34917 | -0.1739 | -0.089179 | 0.13401 | 0.30086 | -0.29304 | 0.047852 | 0.20226 | 0.53399
-13.3 | -0.34822 | 0.10711 | 0.12467 | 0.34527 | -0.17515 | -0.090256 | 0.13184 | 0.30239 | -0.29301 | 0.04348 | 0.19845 | 0.53466
-13.2 | -0.34631 | 0.107 | 0.12325 | 0.34138 | -0.17641 | -0.091333 | 0.12971 | 0.30389 | -0.29297 | 0.039099 | 0.19461 | 0.53529
-13.1 | -0.34446 | 0.10687 | 0.12181 | 0.33751 | -0.17769 | -0.09241 | 0.1276 | 0.30535 | -0.29292 | 0.034711 | 0.19076 | 0.5359
-13 | -0.34267 | 0.10671 | 0.12036 | 0.33366 | -0.17899 | -0.093486 | 0.12551 | 0.30679 | -0.29285 | 0.030318 | 0.18687 | 0.53647
-12.9 | -0.34095 | 0.10653 | 0.11889 | 0.32983 | -0.1803 | -0.094561 | 0.12345 | 0.3082 | -0.29277 | 0.025923 | 0.18297 | 0.537
-12.8 | -0.3393 | 0.10632 | 0.11741 | 0.32601 | -0.18163 | -0.095634 | 0.12142 | 0.30958 | -0.29267 | 0.021529 | 0.17906 | 0.5375
-12.7 | -0.33774 | 0.10608 | 0.11592 | 0.32221 | -0.18296 | -0.096705 | 0.11942 | 0.31093 | -0.29256 | 0.017139 | 0.17513 | 0.53795
-12.6 | -0.33626 | 0.10583 | 0.11442 | 0.31843 | -0.18431 | -0.097773 | 0.11744 | 0.31226 | -0.29243 | 0.012755 | 0.17118 | 0.53835
-12.5 | -0.33487 | 0.10555 | 0.1129 | 0.31468 | -0.18568 | -0.098837 | 0.1155 | 0.31356 | -0.29229 | 0.0083795 | 0.16723 | 0.53871
-12.4 | -0.33358 | 0.10525 | 0.11139 | 0.31094 | -0.18705 | -0.099897 | 0.11358 | 0.31484 | -0.29213 | 0.0040155 | 0.16327 | 0.53902
-12.3 | -0.33239 | 0.10493 | 0.10986 | 0.30723 | -0.18843 | -0.10095 | 0.11168 | 0.3161 | -0.29195 | -0.00033458 | 0.15931 | 0.53927
-12.2 | -0.3313 | 0.1046 | 0.10833 | 0.30355 | -0.18983 | -0.10201 | 0.10982 | 0.31733 | -0.29176 | -0.0046683 | 0.15535 | 0.53947
-12.1 | -0.33033 | 0.10424 | 0.1068 | 0.29988 | -0.19123 | -0.10305 | 0.10799 | 0.31854 | -0.29155 | -0.0089833 | 0.15139 | 0.5396
-12 | -0.32947 | 0.10387 | 0.10526 | 0.29625 | -0.19265 | -0.10409 | 0.10618 | 0.31973 | -0.29133 | -0.013277 | 0.14743 | 0.53968
-11.9 | -0.32872 | 0.10348 | 0.10372 | 0.29264 | -0.19407 | -0.10513 | 0.1044 | 0.3209 | -0.29109 | -0.017547 | 0.14348 | 0.53969
-11.8 | -0.3281 | 0.10307 | 0.10219 | 0.28906 | -0.1955 | -0.10616 | 0.10265 | 0.32205 | -0.29084 | -0.021792 | 0.13954 | 0.53964
-11.7 | -0.3276 | 0.10265 | 0.10065 | 0.28551 | -0.19693 | -0.10719 | 0.10093 | 0.32318 | -0.29057 | -0.026008 | 0.13561 | 0.53952
-11.6 | -0.32723 | 0.10221 | 0.099112 | 0.28198 | -0.19838 | -0.10821 | 0.09923 | 0.32429 | -0.29029 | -0.030195 | 0.1317 | 0.53933
-11.5 | -0.32699 | 0.10176 | 0.097579 | 0.27849 | -0.19983 | -0.10922 | 0.097563 | 0.32538 | -0.28999 | -0.034349 | 0.12779 | 0.53906
-11.4 | -0.32688 | 0.1013 | 0.09605 | 0.27503 | -0.20128 | -0.11023 | 0.095922 | 0.32645 | -0.28968 | -0.038469 | 0.12391 | 0.53872
-11.3 | -0.3269 | 0.10082 | 0.094525 | 0.2716 | -0.20274 | -0.11123 | 0.094308 | 0.32751 | -0.28935 | -0.042552 | 0.12005 | 0.5383
-11.2 | -0.32706 | 0.10033 | 0.093006 | 0.26821 | -0.20421 | -0.11223 | 0.092721 | 0.32855 | -0.28901 | -0.046598 | 0.1162 | 0.5378
-11.1 | -0.32735 | 0.099831 | 0.091492 | 0.26485 | -0.20568 | -0.11322 | 0.09116 | 0.32958 | -0.28865 | -0.050604 | 0.11239 | 0.53722
-11 | -0.32778 | 0.099317 | 0.089985 | 0.26152 | -0.20715 | -0.11421 | 0.089624 | 0.33059 | -0.28828 | -0.054568 | 0.10859 | 0.53656
-10.9 | -0.32835 | 0.098793 | 0.088486 | 0.25823 | -0.20863 | -0.11519 | 0.088114 | 0.33158 | -0.2879 | -0.058489 | 0.10483 | 0.53582
-10.8 | -0.32906 | 0.098257 | 0.086994 | 0.25497 | -0.21011 | -0.11616 | 0.086629 | 0.33256 | -0.2875 | -0.062366 | 0.10109 | 0.53499
-10.7 | -0.32991 | 0.097711 | 0.08551 | 0.25174 | -0.21159 | -0.11713 | 0.085168 | 0.33353 | -0.28709 | -0.066196 | 0.097388 | 0.53407
-10.6 | -0.3309 | 0.097155 | 0.084036 | 0.24856 | -0.21308 | -0.1181 | 0.08373 | 0.33448 | -0.28667 | -0.069979 | 0.093716 | 0.53306
-10.5 | -0.33203 | 0.096589 | 0.082571 | 0.24541 | -0.21457 | -0.11906 | 0.082316 | 0.33541 | -0.28624 | -0.073713 | 0.090077 | 0.53196
-10.4 | -0.3333 | 0.096013 | 0.081115 | 0.24229 | -0.21606 | -0.12002 | 0.080925 | 0.33633 | -0.28579 | -0.077397 | 0.086474 | 0.53078
-10.3 | -0.3347 | 0.095427 | 0.079669 | 0.23922 | -0.21755 | -0.12097 | 0.079555 | 0.33724 | -0.28534 | -0.08103 | 0.082908 | 0.5295
-10.2 | -0.33625 | 0.094832 | 0.078234 | 0.23618 | -0.21904 | -0.12192 | 0.078206 | 0.33814 | -0.28487 | -0.084611 | 0.07938 | 0.52813
-10.1 | -0.33793 | 0.094227 | 0.076808 | 0.23318 | -0.22053 | -0.12287 | 0.076878 | 0.33901 | -0.28439 | -0.088139 | 0.075892 | 0.52666
-10 | -0.33974 | 0.093613 | 0.075394 | 0.23021 | -0.22203 | -0.12381 | 0.07557 | 0.33988 | -0.2839 | -0.091613 | 0.072444 | 0.52511
-9.9 | -0.34169 | 0.09299 | 0.07399 | 0.22728 | -0.22352 | -0.12475 | 0.074281 | 0.34073 | -0.28341 | -0.095033 | 0.069037 | 0.52346
-9.8 | -0.34377 | 0.092358 | 0.072596 | 0.22439 | -0.22501 | -0.12569 | 0.07301 | 0.34157 | -0.2829 | -0.098397 | 0.065672 | 0.52171
-9.7 | -0.34598 | 0.091717 | 0.071214 | 0.22154 | -0.22651 | -0.12663 | 0.071757 | 0.34239 | -0.28239 | -0.10171 | 0.062351 | 0.51987
-9.6 | -0.34832 | 0.091066 | 0.069842 | 0.21872 | -0.228 | -0.12756 | 0.070521 | 0.3432 | -0.28187 | -0.10496 | 0.059074 | 0.51794
-9.5 | -0.35078 | 0.090406 | 0.06848 | 0.21594 | -0.22949 | -0.1285 | 0.0693 | 0.34399 | -0.28135 | -0.10815 | 0.055841 | 0.51591
-9.4 | -0.35337 | 0.089737 | 0.067129 | 0.2132 | -0.23098 | -0.12943 | 0.068095 | 0.34476 | -0.28082 | -0.11129 | 0.052654 | 0.51379
-9.3 | -0.35607 | 0.089059 | 0.065788 | 0.21049 | -0.23247 | -0.13036 | 0.066905 | 0.34553 | -0.28028 | -0.11437 | 0.049513 | 0.51158
-9.2 | -0.35889 | 0.088371 | 0.064458 | 0.20782 | -0.23396 | -0.1313 | 0.065728 | 0.34627 | -0.27974 | -0.1174 | 0.046418 | 0.50928
-9.1 | -0.36183 | 0.087674 | 0.063137 | 0.20518 | -0.23545 | -0.13223 | 0.064564 | 0.347 | -0.2792 | -0.12036 | 0.043369 | 0.50688
-9 | -0.36487 | 0.086966 | 0.061825 | 0.20258 | -0.23693 | -0.13317 | 0.063412 | 0.34771 | -0.27865 | -0.12327 | 0.040368 | 0.5044
-8.9 | -0.36803 | 0.086249 | 0.060523 | 0.20001 | -0.23842 | -0.13411 | 0.062271 | 0.34841 | -0.2781 | -0.12612 | 0.037413 | 0.50182
-8.8 | -0.37128 | 0.085522 | 0.059229 | 0.19747 | -0.2399 | -0.13505 | 0.061141 | 0.34909 | -0.27755 | -0.12892 | 0.034507 | 0.49916
-8.7 | -0.37464 | 0.084784 | 0.057944 | 0.19497 | -0.24138 | -0.13599 | 0.06002 | 0.34975 | -0.277 | -0.13166 | 0.031647 | 0.49641
-8.6 | -0.37808 | 0.084035 | 0.056666 | 0.1925 | -0.24286 | -0.13693 | 0.058908 | 0.35039 | -0.27645 | -0.13434 | 0.028835 | 0.49357
-8.5 | -0.38163 | 0.083276 | 0.055397 | 0.19006 | -0.24433 | -0.13788 | 0.057803 | 0.35102 | -0.2759 | -0.13696 | 0.02607 | 0.49065
-8.4 | -0.38525 | 0.082506 | 0.054134 | 0.18765 | -0.24581 | -0.13883 | 0.056706 | 0.35162 | -0.27536 | -0.13953 | 0.023353 | 0.48765
-8.3 | -0.38896 | 0.081724 | 0.052877 | 0.18527 | -0.24728 | -0.13979 | 0.055615 | 0.35221 | -0.27481 | -0.14205 | 0.020682 | 0.48457
-8.2 | -0.39275 | 0.080931 | 0.051627 | 0.18292 | -0.24875 | -0.14075 | 0.05453 | 0.35277 | -0.27427 | -0.14451 | 0.018058 | 0.4814
-8.1 | -0.39662 | 0.080126 | 0.050382 | 0.1806 | -0.25022 | -0.14172 | 0.053449 | 0.35331 | -0.27374 | -0.14691 | 0.015481 | 0.47817
-8 | -0.40055 | 0.079308 | 0.049141 | 0.17831 | -0.25169 | -0.14269 | 0.052373 | 0.35383 | -0.27321 | -0.14926 | 0.01295 | 0.47486
-7.9 | -0.40455 | 0.078479 | 0.047905 | 0.17604 | -0.25315 | -0.14367 | 0.051299 | 0.35433 | -0.27269 | -0.15156 | 0.010464 | 0.47147
-7.8 | -0.40861 | 0.077636 | 0.046673 | 0.1738 | -0.25461 | -0.14465 | 0.050228 | 0.35481 | -0.27217 | -0.15381 | 0.0080233 | 0.46802
-7.7 | -0.41273 | 0.07678 | 0.045443 | 0.17158 | -0.25607 | -0.14564 | 0.049159 | 0.35527 | -0.27166 | -0.15601 | 0.0056271 | 0.4645
-7.6 | -0.4169 | 0.075911 | 0.044216 | 0.16938 | -0.25753 | -0.14664 | 0.04809 | 0.3557 | -0.27116 | -0.15816 | 0.0032747 | 0.46092
-7.5 | -0.42111 | 0.075029 | 0.04299 | 0.16721 | -0.25899 | -0.14765 | 0.047022 | 0.3561 | -0.27067 | -0.16026 | 0.00096566 | 0.45727
-7.4 | -0.42536 | 0.074132 | 0.041766 | 0.16506 | -0.26044 | -0.14866 | 0.045954 | 0.35648 | -0.2702 | -0.16231 | -0.0013009 | 0.45357
-7.3 | -0.42966 | 0.073222 | 0.040541 | 0.16292 | -0.26189 | -0.14968 | 0.044884 | 0.35684 | -0.26973 | -0.16431 | -0.0035257 | 0.44981
-7.2 | -0.43398 | 0.072296 | 0.039317 | 0.16081 | -0.26334 | -0.15071 | 0.043813 | 0.35717 | -0.26927 | -0.16627 | -0.0057096 | 0.44599
-7.1 | -0.43833 | 0.071356 | 0.038091 | 0.15872 | -0.26479 | -0.15175 | 0.042739 | 0.35747 | -0.26883 | -0.16819 | -0.0078533 | 0.44213
-7 | -0.44271 | 0.070401 | 0.036864 | 0.15664 | -0.26624 | -0.1528 | 0.041662 | 0.35775 | -0.2684 | -0.17006 | -0.0099577 | 0.43822
-6.9 | -0.4471 | 0.06943 | 0.035634 | 0.15458 | -0.26769 | -0.15386 | 0.040582 | 0.358 | -0.26799 | -0.17189 | -0.012024 | 0.43427
-6.8 | -0.45151 | 0.068444 | 0.034402 | 0.15253 | -0.26913 | -0.15493 | 0.039498 | 0.35822 | -0.26759 | -0.17368 | -0.014053 | 0.43027
-6.7 | -0.45592 | 0.067442 | 0.033165 | 0.1505 | -0.27057 | -0.156 | 0.038409 | 0.35842 | -0.26721 | -0.17543 | -0.016045 | 0.42624
-6.6 | -0.46034 | 0.066423 | 0.031925 | 0.14847 | -0.27202 | -0.15709 | 0.037315 | 0.35858 | -0.26685 | -0.17714 | -0.018002 | 0.42218
-6.5 | -0.46475 | 0.065388 | 0.030679 | 0.14647 | -0.27346 | -0.15819 | 0.036216 | 0.35872 | -0.2665 | -0.17882 | -0.019925 | 0.41808
-6.4 | -0.46916 | 0.064336 | 0.029428 | 0.14447 | -0.2749 | -0.15929 | 0.03511 | 0.35882 | -0.26617 | -0.18045 | -0.021814 | 0.41396
-6.3 | -0.47356 | 0.063268 | 0.02817 | 0.14248 | -0.27634 | -0.16041 | 0.033998 | 0.3589 | -0.26587 | -0.18206 | -0.023671 | 0.40982
-6.2 | -0.47795 | 0.062182 | 0.026906 | 0.1405 | -0.27778 | -0.16154 | 0.032879 | 0.35895 | -0.26558 | -0.18363 | -0.025497 | 0.40565
-6.1 | -0.48232 | 0.061079 | 0.025633 | 0.13852 | -0.27922 | -0.16268 | 0.031753 | 0.35896 | -0.26531 | -0.18517 | -0.027293 | 0.40147
-6 | -0.48666 | 0.059958 | 0.024353 | 0.13655 | -0.28066 | -0.16383 | 0.030619 | 0.35895 | -0.26506 | -0.18668 | -0.02906 | 0.39728
-5.9 | -0.49098 | 0.05882 | 0.023064 | 0.13459 | -0.2821 | -0.16499 | 0.029477 | 0.3589 | -0.26484 | -0.18816 | -0.0308 | 0.39308
-5.8 | -0.49526 | 0.057663 | 0.021766 | 0.13263 | -0.28353 | -0.16616 | 0.028326 | 0.35882 | -0.26464 | -0.18962 | -0.032513 | 0.38887
-5.7 | -0.49951 | 0.056489 | 0.020457 | 0.13068 | -0.28497 | -0.16735 | 0.027167 | 0.35871 | -0.26446 | -0.19105 | -0.0342 | 0.38466
-5.6 | -0.50372 | 0.055296 | 0.019139 | 0.12873 | -0.28641 | -0.16854 | 0.025999 | 0.35857 | -0.2643 | -0.19245 | -0.035864 | 0.38045
-5.5 | -0.50789 | 0.054085 | 0.017809 | 0.12678 | -0.28785 | -0.16975 | 0.024822 | 0.3584 | -0.26417 | -0.19383 | -0.037505 | 0.37625
-5.4 | -0.51201 | 0.052855 | 0.016468 | 0.12483 | -0.28929 | -0.17096 | 0.023635 | 0.35819 | -0.26407 | -0.19519 | -0.039124 | 0.37206
-5.3 | -0.51608 | 0.051607 | 0.015115 | 0.12288 | -0.29073 | -0.17219 | 0.022439 | 0.35796 | -0.26399 | -0.19653 | -0.040722 | 0.36788
-5.2 | -0.52009 | 0.050339 | 0.013749 | 0.12093 | -0.29218 | -0.17343 | 0.021232 | 0.35769 | -0.26394 | -0.19785 | -0.042301 | 0.36372
-5.1 | -0.52405 | 0.049053 | 0.01237 | 0.11897 | -0.29362 | -0.17468 | 0.020016 | 0.35739 | -0.26391 | -0.19916 | -0.043862 | 0.35957
-5 | -0.52795 | 0.047748 | 0.010978 | 0.11702 | -0.29506 | -0.17595 | 0.01879 | 0.35705 | -0.26391 | -0.20044 | -0.045407 | 0.35545
-4.9 | -0.53178 | 0.046424 | 0.0095722 | 0.11506 | -0.29651 | -0.17722 | 0.017554 | 0.35669 | -0.26394 | -0.20172 | -0.046935 | 0.35136
-4.8 | -0.53555 | 0.045081 | 0.0081521 | 0.1131 | -0.29796 | -0.1785 | 0.016307 | 0.35629 | -0.264 | -0.20298 | -0.048449 | 0.34729
-4.7 | -0.53924 | 0.043718 | 0.0067173 | 0.11113 | -0.29941 | -0.1798 | 0.015049 | 0.35586 | -0.26408 | -0.20422 | -0.04995 | 0.34326
-4.6 | -0.54287 | 0.042337 | 0.0052676 | 0.10916 | -0.30086 | -0.18111 | 0.013781 | 0.35539 | -0.2642 | -0.20546 | -0.051439 | 0.33927
-4.5 | -0.54642 | 0.040936 | 0.0038025 | 0.10718 | -0.30232 | -0.18242 | 0.012503 | 0.3549 | -0.26434 | -0.20669 | -0.052918 | 0.33531
-4.4 | -0.54989 | 0.039515 | 0.0023217 | 0.10519 | -0.30378 | -0.18375 | 0.011214 | 0.35437 | -0.26451 | -0.20791 | -0.054386 | 0.3314
-4.3 | -0.55329 | 0.038076 | 0.00082491 | 0.1032 | -0.30524 | -0.18509 | 0.0099135 | 0.35381 | -0.26471 | -0.20912 | -0.055847 | 0.32754
-4.2 | -0.5566 | 0.036617 | -0.00068819 | 0.10119 | -0.3067 | -0.18644 | 0.0086027 | 0.35322 | -0.26495 | -0.21033 | -0.0573 | 0.32372
-4.1 | -0.55983 | 0.035139 | -0.0022179 | 0.099182 | -0.30817 | -0.1878 | 0.0072812 | 0.3526 | -0.26521 | -0.21153 | -0.058747 | 0.31996
-4 | -0.56298 | 0.033641 | -0.0037644 | 0.097163 | -0.30964 | -0.18917 | 0.0059488 | 0.35195 | -0.2655 | -0.21274 | -0.06019 | 0.31625
-3.9 | -0.56604 | 0.032124 | -0.0053281 | 0.095133 | -0.31111 | -0.19055 | 0.0046056 | 0.35126 | -0.26583 | -0.21393 | -0.061628 | 0.3126
-3.8 | -0.56901 | 0.030588 | -0.0069092 | 0.093094 | -0.31259 | -0.19194 | 0.0032515 | 0.35055 | -0.26618 | -0.21513 | -0.063064 | 0.30901
-3.7 | -0.5719 | 0.029032 | -0.0085078 | 0.091043 | -0.31408 | -0.19335 | 0.0018866 | 0.3498 | -0.26657 | -0.21633 | -0.064499 | 0.30549
-3.6 | -0.57469 | 0.027457 | -0.010124 | 0.088982 | -0.31556 | -0.19476 | 0.00051092 | 0.34903 | -0.26699 | -0.21753 | -0.065934 | 0.30202
-3.5 | -0.5774 | 0.025863 | -0.011759 | 0.08691 | -0.31705 | -0.19618 | -0.00087564 | 0.34822 | -0.26744 | -0.21874 | -0.06737 | 0.29863
-3.4 | -0.58001 | 0.02425 | -0.013411 | 0.084826 | -0.31855 | -0.19761 | -0.002273 | 0.34739 | -0.26792 | -0.21995 | -0.068807 | 0.29531
-3.3 | -0.58253 | 0.022617 | -0.015082 | 0.082729 | -0.32005 | -0.19905 | -0.0036813 | 0.34652 | -0.26843 | -0.22116 | -0.070248 | 0.29206
-3.2 | -0.58496 | 0.020964 | -0.016772 | 0.080621 | -0.32156 | -0.2005 | -0.0051004 | 0.34563 | -0.26898 | -0.22238 | -0.071693 | 0.28888
-3.1 | -0.58729 | 0.019293 | -0.01848 | 0.078499 | -0.32307 | -0.20196 | -0.0065304 | 0.3447 | -0.26955 | -0.22361 | -0.073144 | 0.28578
-3 | -0.58954 | 0.017602 | -0.020207 | 0.076364 | -0.32459 | -0.20343 | -0.0079714 | 0.34375 | -0.27016 | -0.22484 | -0.074601 | 0.28276
-2.9 | -0.59169 | 0.015892 | -0.021953 | 0.074216 | -0.32612 | -0.20491 | -0.0094232 | 0.34277 | -0.27081 | -0.22609 | -0.076066 | 0.27982
-2.8 | -0.59374 | 0.014162 | -0.023718 | 0.072055 | -0.32765 | -0.2064 | -0.010886 | 0.34177 | -0.27148 | -0.22734 | -0.077539 | 0.27696
-2.7 | -0.59571 | 0.012413 | -0.025503 | 0.069879 | -0.32919 | -0.2079 | -0.01236 | 0.34073 | -0.27219 | -0.22861 | -0.079022 | 0.27418
-2.6 | -0.59758 | 0.010645 | -0.027307 | 0.067689 | -0.33073 | -0.20941 | -0.013845 | 0.33967 | -0.27292 | -0.22989 | -0.080515 | 0.27148
-2.5 | -0.59936 | 0.0088566 | -0.029131 | 0.065484 | -0.33229 | -0.21092 | -0.015341 | 0.33858 | -0.2737 | -0.23118 | -0.082021 | 0.26887
-2.4 | -0.60105 | 0.0070491 | -0.030974 | 0.063265 | -0.33385 | -0.21245 | -0.016849 | 0.33746 | -0.2745 | -0.23248 | -0.083539 | 0.26635
-2.3 | -0.60265 | 0.0052218 | -0.032837 | 0.061031 | -0.33542 | -0.21399 | -0.018368 | 0.33632 | -0.27533 | -0.2338 | -0.085072 | 0.26391
-2.2 | -0.60417 | 0.0033748 | -0.034721 | 0.058781 | -0.33699 | -0.21554 | -0.019899 | 0.33515 | -0.2762 | -0.23514 | -0.086619 | 0.26156
-2.1 | -0.60559 | 0.0015079 | -0.036624 | 0.056516 | -0.33858 | -0.21709 | -0.021441 | 0.33396 | -0.2771 | -0.23649 | -0.088182 | 0.25929
-2 | -0.60693 | -0.00037898 | -0.038548 | 0.054235 | -0.34017 | -0.21866 | -0.022996 | 0.33274 | -0.27803 | -0.23786 | -0.089762 | 0.25712
-1.9 | -0.60819 | -0.0022861 | -0.040493 | 0.051938 | -0.34178 | -0.22024 | -0.024563 | 0.33149 | -0.279 | -0.23925 | -0.091361 | 0.25503
-1.8 | -0.60936 | -0.0042135 | -0.042458 | 0.049624 | -0.34339 | -0.22182 | -0.026142 | 0.33022 | -0.27999 | -0.24066 | -0.092978 | 0.25303
-1.7 | -0.61045 | -0.0061615 | -0.044444 | 0.047294 | -0.34502 | -0.22342 | -0.027734 | 0.32892 | -0.28102 | -0.24208 | -0.094616 | 0.25112
-1.6 | -0.61146 | -0.0081303 | -0.046452 | 0.044947 | -0.34665 | -0.22503 | -0.029339 | 0.32759 | -0.28208 | -0.24353 | -0.096274 | 0.2493
-1.5 | -0.6124 | -0.01012 | -0.048481 | 0.042583 | -0.3483 | -0.22665 | -0.030957 | 0.32624 | -0.28317 | -0.245 | -0.097955 | 0.24756
-1.4 | -0.61326 | -0.012131 | -0.050532 | 0.040201 | -0.34995 | -0.22828 | -0.03259 | 0.32487 | -0.28429 | -0.24649 | -0.099659 | 0.24591
-1.3 | -0.61404 | -0.014164 | -0.052604 | 0.037801 | -0.35162 | -0.22993 | -0.034236 | 0.32347 | -0.28545 | -0.24801 | -0.10139 | 0.24435
-1.2 | -0.61475 | -0.016218 | -0.054699 | 0.035383 | -0.3533 | -0.23158 | -0.035898 | 0.32204 | -0.28663 | -0.24954 | -0.10314 | 0.24287
-1.1 | -0.6154 | -0.018295 | -0.056816 | 0.032946 | -0.35499 | -0.23325 | -0.037574 | 0.32059 | -0.28785 | -0.25111 | -0.10492 | 0.24148
-1 | -0.61597 | -0.020395 | -0.058957 | 0.03049 | -0.3567 | -0.23493 | -0.039267 | 0.31911 | -0.2891 | -0.25269 | -0.10673 | 0.24017
-0.9 | -0.61649 | -0.022518 | -0.06112 | 0.028015 | -0.35841 | -0.23663 | -0.040975 | 0.3176 | -0.29038 | -0.2543 | -0.10856 | 0.23894
-0.8 | -0.61694 | -0.024664 | -0.063307 | 0.025519 | -0.36015 | -0.23833 | -0.042701 | 0.31607 | -0.29169 | -0.25594 | -0.11043 | 0.23779
-0.7 | -0.61733 | -0.026834 | -0.065519 | 0.023003 | -0.36189 | -0.24006 | -0.044444 | 0.31451 | -0.29303 | -0.25761 | -0.11233 | 0.23671
-0.6 | -0.61767 | -0.029029 | -0.067754 | 0.020466 | -0.36365 | -0.2418 | -0.046205 | 0.31293 | -0.2944 | -0.2593 | -0.11425 | 0.23572
-0.5 | -0.61795 | -0.031249 | -0.070015 | 0.017908 | -0.36543 | -0.24355 | -0.047985 | 0.31131 | -0.29581 | -0.26103 | -0.11621 | 0.23479
-0.4 | -0.61818 | -0.033495 | -0.072301 | 0.015327 | -0.36722 | -0.24532 | -0.049786 | 0.30967 | -0.29724 | -0.26278 | -0.11821 | 0.23394
-0.3 | -0.61836 | -0.035767 | -0.074614 | 0.012723 | -0.36902 | -0.24711 | -0.051607 | 0.308 | -0.29871 | -0.26456 | -0.12024 | 0.23316
-0.2 | -0.6185 | -0.038066 | -0.076952 | 0.010096 | -0.37085 | -0.24892 | -0.053449 | 0.3063 | -0.3002 | -0.26637 | -0.1223 | 0.23244
-0.1 | -0.61859 | -0.040392 | -0.079318 | 0.0074445 | -0.37268 | -0.25074 | -0.055314 | 0.30456 | -0.30173 | -0.26822 | -0.12441 | 0.23179
0 | -0.61865 | -0.042748 | -0.081712 | 0.0047679 | -0.37454 | -0.25259 | -0.057202 | 0.3028 | -0.30329 | -0.27009 | -0.12655 | 0.2312
0.1 | -0.61867 | -0.045132 | -0.084135 | 0.0020654 | -0.37642 | -0.25445 | -0.059115 | 0.30101 | -0.30487 | -0.272 | -0.12873 | 0.23067
0.2 | -0.61865 | -0.047547 | -0.086586 | -0.00066372 | -0.37831 | -0.25634 | -0.061053 | 0.29918 | -0.30649 | -0.27394 | -0.13095 | 0.23019
0.3 | -0.61861 | -0.049992 | -0.089067 | -0.0034205 | -0.38022 | -0.25825 | -0.063018 | 0.29732 | -0.30814 | -0.27592 | -0.13321 | 0.22977
0.4 | -0.61853 | -0.052469 | -0.09158 | -0.0062059 | -0.38215 | -0.26018 | -0.065011 | 0.29542 | -0.30982 | -0.27793 | -0.13552 | 0.22939
0.5 | -0.61844 | -0.054979 | -0.094123 | -0.0090209 | -0.38411 | -0.26214 | -0.067033 | 0.29349 | -0.31153 | -0.27998 | -0.13787 | 0.22906
0.6 | -0.61832 | -0.057523 | -0.0967 | -0.011867 | -0.38608 | -0.26412 | -0.069085 | 0.29152 | -0.31327 | -0.28206 | -0.14026 | 0.22876
0.7 | -0.61818 | -0.060102 | -0.099309 | -0.014744 | -0.38807 | -0.26613 | -0.071169 | 0.28952 | -0.31504 | -0.28418 | -0.14271 | 0.22851
0.8 | -0.61803 | -0.062716 | -0.10195 | -0.017654 | -0.39009 | -0.26817 | -0.073286 | 0.28747 | -0.31684 | -0.28634 | -0.1452 | 0.22829
0.9 | -0.61786 | -0.065367 | -0.10463 | -0.020599 | -0.39213 | -0.27023 | -0.075437 | 0.28539 | -0.31868 | -0.28854 | -0.14774 | 0.22809
1 | -0.61769 | -0.068057 | -0.10735 | -0.023579 | -0.39419 | -0.27233 | -0.077624 | 0.28326 | -0.32054 | -0.29077 | -0.15033 | 0.22792
1.1 | -0.61751 | -0.070786 | -0.1101 | -0.026595 | -0.39627 | -0.27446 | -0.079849 | 0.28109 | -0.32243 | -0.29305 | -0.15298 | 0.22777
1.2 | -0.61732 | -0.073555 | -0.11289 | -0.02965 | -0.39838 | -0.27662 | -0.082112 | 0.27887 | -0.32436 | -0.29536 | -0.15567 | 0.22764
1.3 | -0.61714 | -0.076366 | -0.11572 | -0.032745 | -0.40052 | -0.27881 | -0.084416 | 0.2766 | -0.32632 | -0.29772 | -0.15842 | 0.22751
1.4 | -0.61695 | -0.07922 | -0.11859 | -0.03588 | -0.40268 | -0.28104 | -0.086762 | 0.27429 | -0.3283 | -0.30012 | -0.16123 | 0.22739
1.5 | -0.61677 | -0.082118 | -0.12151 | -0.039058 | -0.40486 | -0.28331 | -0.089152 | 0.27193 | -0.33032 | -0.30257 | -0.1641 | 0.22728
1.6 | -0.6166 | -0.085062 | -0.12447 | -0.04228 | -0.40707 | -0.28561 | -0.091588 | 0.26951 | -0.33237 | -0.30506 | -0.16702 | 0.22716
1.7 | -0.61644 | -0.088054 | -0.12747 | -0.045548 | -0.40931 | -0.28796 | -0.094071 | 0.26704 | -0.33446 | -0.30759 | -0.17001 | 0.22703
1.8 | -0.61629 | -0.091094 | -0.13051 | -0.048864 | -0.41158 | -0.29035 | -0.096603 | 0.26451 | -0.33657 | -0.31017 | -0.17306 | 0.22688
1.9 | -0.61616 | -0.094184 | -0.13361 | -0.052229 | -0.41388 | -0.29278 | -0.099187 | 0.26193 | -0.33872 | -0.31279 | -0.17617 | 0.22672
2 | -0.61605 | -0.097325 | -0.13675 | -0.055645 | -0.4162 | -0.29525 | -0.10182 | 0.25928 | -0.34089 | -0.31547 | -0.17934 | 0.22653
2.1 | -0.61595 | -0.10052 | -0.13995 | -0.059115 | -0.41856 | -0.29777 | -0.10451 | 0.25658 | -0.34311 | -0.31819 | -0.18259 | 0.22631
2.2 | -0.61588 | -0.10377 | -0.14319 | -0.062639 | -0.42094 | -0.30034 | -0.10726 | 0.25381 | -0.34535 | -0.32096 | -0.1859 | 0.22605
2.3 | -0.61583 | -0.10708 | -0.14649 | -0.06622 | -0.42336 | -0.30295 | -0.11007 | 0.25097 | -0.34763 | -0.32378 | -0.18927 | 0.22575
2.4 | -0.61582 | -0.11044 | -0.14985 | -0.06986 | -0.42581 | -0.30562 | -0.11294 | 0.24806 | -0.34994 | -0.32666 | -0.19272 | 0.2254
2.5 | -0.61583 | -0.11386 | -0.15326 | -0.073561 | -0.42829 | -0.30834 | -0.11587 | 0.24508 | -0.35228 | -0.32958 | -0.19625 | 0.225
2.6 | -0.61587 | -0.11735 | -0.15673 | -0.077325 | -0.4308 | -0.31112 | -0.11886 | 0.24203 | -0.35466 | -0.33256 | -0.19984 | 0.22454
2.7 | -0.61594 | -0.12089 | -0.16026 | -0.081155 | -0.43335 | -0.31395 | -0.12192 | 0.2389 | -0.35707 | -0.3356 | -0.20352 | 0.22402
2.8 | -0.61605 | -0.12451 | -0.16385 | -0.085052 | -0.43594 | -0.31684 | -0.12506 | 0.23569 | -0.35951 | -0.33868 | -0.20727 | 0.22342
2.9 | -0.6162 | -0.12819 | -0.1675 | -0.089019 | -0.43855 | -0.31979 | -0.12826 | 0.2324 | -0.362 | -0.34183 | -0.21109 | 0.22275
3 | -0.61639 | -0.13193 | -0.17122 | -0.093058 | -0.44121 | -0.3228 | -0.13154 | 0.22902 | -0.36451 | -0.34503 | -0.215 | 0.22199
3.1 | -0.61662 | -0.13575 | -0.175 | -0.097172 | -0.4439 | -0.32588 | -0.13489 | 0.22556 | -0.36706 | -0.34829 | -0.21899 | 0.22115
3.2 | -0.61688 | -0.13964 | -0.17886 | -0.10136 | -0.44662 | -0.32901 | -0.13832 | 0.22201 | -0.36965 | -0.3516 | -0.22307 | 0.22021
3.3 | -0.6172 | -0.1436 | -0.18278 | -0.10563 | -0.44939 | -0.33222 | -0.14183 | 0.21836 | -0.37227 | -0.35498 | -0.22722 | 0.21916
3.4 | -0.61755 | -0.14764 | -0.18678 | -0.10998 | -0.45219 | -0.33549 | -0.14542 | 0.21462 | -0.37493 | -0.35842 | -0.23147 | 0.21801
3.5 | -0.61796 | -0.15175 | -0.19084 | -0.11442 | -0.45503 | -0.33884 | -0.1491 | 0.21079 | -0.37763 | -0.36192 | -0.2358 | 0.21675
3.6 | -0.61841 | -0.15595 | -0.19499 | -0.11894 | -0.45791 | -0.34226 | -0.15287 | 0.20685 | -0.38036 | -0.36549 | -0.24023 | 0.21536
3.7 | -0.6189 | -0.16022 | -0.19921 | -0.12355 | -0.46083 | -0.34575 | -0.15672 | 0.20281 | -0.38313 | -0.36911 | -0.24474 | 0.21384
3.8 | -0.61945 | -0.16458 | -0.20352 | -0.12825 | -0.46379 | -0.34931 | -0.16066 | 0.19866 | -0.38594 | -0.37281 | -0.24935 | 0.2122
3.9 | -0.62004 | -0.16902 | -0.2079 | -0.13305 | -0.46679 | -0.35296 | -0.1647 | 0.1944 | -0.38879 | -0.37657 | -0.25405 | 0.21041
4 | -0.62069 | -0.17355 | -0.21237 | -0.13794 | -0.46984 | -0.35668 | -0.16884 | 0.19003 | -0.39168 | -0.38039 | -0.25885 | 0.20848
4.1 | -0.62138 | -0.17816 | -0.21692 | -0.14293 | -0.47292 | -0.36049 | -0.17307 | 0.18555 | -0.3946 | -0.38428 | -0.26374 | 0.2064
4.2 | -0.62213 | -0.18287 | -0.22156 | -0.14802 | -0.47605 | -0.36437 | -0.1774 | 0.18095 | -0.39757 | -0.38825 | -0.26874 | 0.20415
4.3 | -0.62293 | -0.18767 | -0.22628 | -0.15322 | -0.47922 | -0.36835 | -0.18184 | 0.17622 | -0.40057 | -0.39228 | -0.27383 | 0.20175
4.4 | -0.62378 | -0.19256 | -0.2311 | -0.15853 | -0.48244 | -0.3724 | -0.18638 | 0.17138 | -0.40362 | -0.39638 | -0.27903 | 0.19917
4.5 | -0.62468 | -0.19754 | -0.23601 | -0.16394 | -0.4857 | -0.37655 | -0.19102 | 0.16641 | -0.4067 | -0.40055 | -0.28433 | 0.19642
4.6 | -0.62563 | -0.20263 | -0.24102 | -0.16947 | -0.489 | -0.38079 | -0.19578 | 0.16131 | -0.40983 | -0.4048 | -0.28973 | 0.19349
4.7 | -0.62664 | -0.20781 | -0.24612 | -0.17511 | -0.49235 | -0.38511 | -0.20064 | 0.15607 | -0.413 | -0.40912 | -0.29524 | 0.19036
4.8 | -0.6277 | -0.21309 | -0.25132 | -0.18087 | -0.49574 | -0.38953 | -0.20562 | 0.1507 | -0.41621 | -0.41352 | -0.30086 | 0.18705
4.9 | -0.6288 | -0.21847 | -0.25662 | -0.18674 | -0.49918 | -0.39404 | -0.21071 | 0.1452 | -0.41946 | -0.41799 | -0.30658 | 0.18353
5 | -0.62996 | -0.22396 | -0.26202 | -0.19274 | -0.50267 | -0.39865 | -0.21592 | 0.13955 | -0.42276 | -0.42253 | -0.31242 | 0.1798
5.1 | -0.63117 | -0.22955 | -0.26752 | -0.19887 | -0.5062 | -0.40336 | -0.22125 | 0.13376 | -0.4261 | -0.42715 | -0.31836 | 0.17587
5.2 | -0.63243 | -0.23525 | -0.27313 | -0.20512 | -0.50978 | -0.40816 | -0.2267 | 0.12783 | -0.42948 | -0.43185 | -0.32442 | 0.17172
5.3 | -0.63373 | -0.24106 | -0.27885 | -0.2115 | -0.51341 | -0.41307 | -0.23228 | 0.12175 | -0.43291 | -0.43663 | -0.33059 | 0.16734
5.4 | -0.63509 | -0.24698 | -0.28467 | -0.21801 | -0.51708 | -0.41807 | -0.23797 | 0.11551 | -0.43638 | -0.44149 | -0.33688 | 0.16274
5.5 | -0.63649 | -0.25301 | -0.2906 | -0.22466 | -0.5208 | -0.42318 | -0.2438 | 0.10913 | -0.43989 | -0.44643 | -0.34328 | 0.1579
5.6 | -0.63794 | -0.25915 | -0.29665 | -0.23144 | -0.52457 | -0.4284 | -0.24975 | 0.10258 | -0.44345 | -0.45145 | -0.3498 | 0.15282
5.7 | -0.63943 | -0.2654 | -0.30281 | -0.23837 | -0.52838 | -0.43371 | -0.25583 | 0.095882 | -0.44705 | -0.45655 | -0.35643 | 0.1475
5.8 | -0.64097 | -0.27177 | -0.30908 | -0.24543 | -0.53225 | -0.43914 | -0.26204 | 0.089021 | -0.4507 | -0.46173 | -0.36319 | 0.14193
5.9 | -0.64255 | -0.27825 | -0.31547 | -0.25264 | -0.53616 | -0.44467 | -0.26838 | 0.081996 | -0.4544 | -0.46699 | -0.37006 | 0.1361
6 | -0.64418 | -0.28485 | -0.32197 | -0.25999 | -0.54012 | -0.45031 | -0.27486 | 0.074807 | -0.45813 | -0.47233 | -0.37705 | 0.13002
6.1 | -0.64584 | -0.29158 | -0.32859 | -0.26749 | -0.54413 | -0.45606 | -0.28147 | 0.067451 | -0.46192 | -0.47776 | -0.38416 | 0.12367
6.2 | -0.64754 | -0.29841 | -0.33533 | -0.27514 | -0.54818 | -0.46191 | -0.28822 | 0.059925 | -0.46575 | -0.48327 | -0.3914 | 0.11706
6.3 | -0.64928 | -0.30537 | -0.3422 | -0.28293 | -0.55229 | -0.46788 | -0.29511 | 0.052229 | -0.46963 | -0.48887 | -0.39875 | 0.11017
6.4 | -0.65105 | -0.31246 | -0.34918 | -0.29089 | -0.55644 | -0.47396 | -0.30214 | 0.044359 | -0.47356 | -0.49455 | -0.40623 | 0.103
6.5 | -0.65286 | -0.31966 | -0.35629 | -0.29899 | -0.56064 | -0.48016 | -0.3093 | 0.036314 | -0.47753 | -0.50032 | -0.41383 | 0.095556
6.6 | -0.6547 | -0.32698 | -0.36352 | -0.30726 | -0.56489 | -0.48646 | -0.31661 | 0.028093 | -0.48154 | -0.50617 | -0.42155 | 0.087825
6.7 | -0.65657 | -0.33443 | -0.37087 | -0.31568 | -0.56918 | -0.49288 | -0.32406 | 0.019693 | -0.48561 | -0.5121 | -0.4294 | 0.079805
6.8 | -0.65847 | -0.34201 | -0.37835 | -0.32426 | -0.57353 | -0.49941 | -0.33165 | 0.011114 | -0.48972 | -0.51812 | -0.43736 | 0.071492
6.9 | -0.6604 | -0.3497 | -0.38596 | -0.333 | -0.57792 | -0.50606 | -0.33938 | 0.0023533 | -0.49388 | -0.52422 | -0.44546 | 0.062883
7 | -0.66235 | -0.35752 | -0.3937 | -0.3419 | -0.58236 | -0.51282 | -0.34726 | -0.0065897 | -0.49808 | -0.53041 | -0.45367 | 0.053976
7.1 | -0.66432 | -0.36547 | -0.40156 | -0.35097 | -0.58684 | -0.5197 | -0.35528 | -0.015717 | -0.50233 | -0.53669 | -0.46201 | 0.044766
7.2 | -0.66632 | -0.37354 | -0.40955 | -0.3602 | -0.59137 | -0.52669 | -0.36345 | -0.025028 | -0.50663 | -0.54305 | -0.47047 | 0.035251
7.3 | -0.66833 | -0.38174 | -0.41766 | -0.3696 | -0.59595 | -0.53379 | -0.37176 | -0.034526 | -0.51098 | -0.54949 | -0.47905 | 0.025428
7.4 | -0.67037 | -0.39006 | -0.42591 | -0.37916 | -0.60057 | -0.54101 | -0.38022 | -0.04421 | -0.51537 | -0.55602 | -0.48776 | 0.015294
7.5 | -0.67241 | -0.39851 | -0.43428 | -0.38889 | -0.60524 | -0.54835 | -0.38882 | -0.054082 | -0.51981 | -0.56263 | -0.49658 | 0.0048478
7.6 | -0.67447 | -0.40708 | -0.44279 | -0.39879 | -0.60995 | -0.5558 | -0.39757 | -0.064142 | -0.52429 | -0.56933 | -0.50553 | -0.0059135
7.7 | -0.67654 | -0.41578 | -0.45142 | -0.40885 | -0.6147 | -0.56336 | -0.40646 | -0.074391 | -0.52882 | -0.57611 | -0.5146 | -0.016992
7.8 | -0.67862 | -0.42461 | -0.46018 | -0.41909 | -0.6195 | -0.57104 | -0.4155 | -0.08483 | -0.5334 | -0.58297 | -0.52379 | -0.028389
7.9 | -0.6807 | -0.43355 | -0.46907 | -0.42949 | -0.62434 | -0.57883 | -0.42468 | -0.095458 | -0.53802 | -0.58991 | -0.5331 | -0.040106
8 | -0.68279 | -0.44262 | -0.47809 | -0.44007 | -0.62923 | -0.58673 | -0.43401 | -0.10628 | -0.54269 | -0.59694 | -0.54253 | -0.052145
8.1 | -0.68488 | -0.45182 | -0.48723 | -0.45081 | -0.63415 | -0.59475 | -0.44348 | -0.11728 | -0.5474 | -0.60404 | -0.55207 | -0.064506
8.2 | -0.68697 | -0.46113 | -0.49651 | -0.46173 | -0.63911 | -0.60287 | -0.45309 | -0.12848 | -0.55216 | -0.61123 | -0.56173 | -0.077191
8.3 | -0.68906 | -0.47057 | -0.50591 | -0.47281 | -0.64412 | -0.61111 | -0.46284 | -0.13987 | -0.55696 | -0.6185 | -0.5715 | -0.0902
8.4 | -0.69114 | -0.48013 | -0.51544 | -0.48406 | -0.64916 | -0.61945 | -0.47274 | -0.15145 | -0.56181 | -0.62584 | -0.58139 | -0.10353
8.5 | -0.69322 | -0.4898 | -0.52509 | -0.49549 | -0.65424 | -0.62791 | -0.48277 | -0.16322 | -0.5667 | -0.63326 | -0.59139 | -0.11719
8.6 | -0.69529 | -0.4996 | -0.53487 | -0.50708 | -0.65936 | -0.63647 | -0.49294 | -0.17517 | -0.57163 | -0.64075 | -0.6015 | -0.13118
8.7 | -0.69735 | -0.50951 | -0.54477 | -0.51884 | -0.66451 | -0.64514 | -0.50325 | -0.18732 | -0.5766 | -0.64832 | -0.61171 | -0.14549
8.8 | -0.69939 | -0.51954 | -0.5548 | -0.53076 | -0.6697 | -0.65391 | -0.5137 | -0.19965 | -0.58162 | -0.65597 | -0.62204 | -0.16012
8.9 | -0.70142 | -0.52968 | -0.56494 | -0.54286 | -0.67493 | -0.66278 | -0.52428 | -0.21217 | -0.58668 | -0.66368 | -0.63247 | -0.17508
9 | -0.70344 | -0.53994 | -0.57521 | -0.55512 | -0.68018 | -0.67176 | -0.535 | -0.22487 | -0.59178 | -0.67147 | -0.643 | -0.19035
9.1 | -0.70543 | -0.5503 | -0.5856 | -0.56754 | -0.68547 | -0.68084 | -0.54585 | -0.23776 | -0.59692 | -0.67933 | -0.65363 | -0.20596
9.2 | -0.7074 | -0.56078 | -0.5961 | -0.58013 | -0.69079 | -0.69001 | -0.55682 | -0.25084 | -0.60209 | -0.68725 | -0.66437 | -0.22188
9.3 | -0.70935 | -0.57136 | -0.60672 | -0.59288 | -0.69614 | -0.69929 | -0.56793 | -0.2641 | -0.60731 | -0.69524 | -0.6752 | -0.23812
9.4 | -0.71128 | -0.58205 | -0.61746 | -0.6058 | -0.70151 | -0.70866 | -0.57915 | -0.27754 | -0.61257 | -0.70329 | -0.68612 | -0.25467
9.5 | -0.71318 | -0.59284 | -0.62831 | -0.61887 | -0.70692 | -0.71812 | -0.59051 | -0.29116 | -0.61786 | -0.71141 | -0.69714 | -0.27154
9.6 | -0.71505 | -0.60373 | -0.63926 | -0.6321 | -0.71235 | -0.72767 | -0.60198 | -0.30496 | -0.62319 | -0.71959 | -0.70824 | -0.28872
9.7 | -0.7169 | -0.61472 | -0.65033 | -0.64549 | -0.7178 | -0.73731 | -0.61357 | -0.31893 | -0.62856 | -0.72782 | -0.71943 | -0.30622
9.8 | -0.71871 | -0.62581 | -0.6615 | -0.65903 | -0.72328 | -0.74704 | -0.62528 | -0.33308 | -0.63396 | -0.73612 | -0.73071 | -0.32402
9.9 | -0.72048 | -0.63699 | -0.67278 | -0.67273 | -0.72878 | -0.75685 | -0.6371 | -0.34741 | -0.63939 | -0.74447 | -0.74207 | -0.34212
10 | -0.72223 | -0.64826 | -0.68416 | -0.68658 | -0.7343 | -0.76675 | -0.64904 | -0.36191 | -0.64486 | -0.75287 | -0.7535 | -0.36052
10.1 | -0.72393 | -0.65962 | -0.69565 | -0.70057 | -0.73983 | -0.77672 | -0.66108 | -0.37658 | -0.65036 | -0.76132 | -0.76501 | -0.37922
10.2 | -0.7256 | -0.67107 | -0.70723 | -0.71471 | -0.74539 | -0.78678 | -0.67322 | -0.39142 | -0.6559 | -0.76982 | -0.77659 | -0.39821
10.3 | -0.72723 | -0.6826 | -0.7189 | -0.729 | -0.75096 | -0.79691 | -0.68547 | -0.40643 | -0.66146 | -0.77837 | -0.78825 | -0.41749
10.4 | -0.72882 | -0.69421 | -0.73067 | -0.74343 | -0.75655 | -0.80711 | -0.69782 | -0.4216 | -0.66705 | -0.78696 | -0.79996 | -0.43706
10.5 | -0.73037 | -0.7059 | -0.74253 | -0.758 | -0.76215 | -0.81738 | -0.71026 | -0.43693 | -0.67267 | -0.7956 | -0.81174 | -0.45691
10.6 | -0.73188 | -0.71767 | -0.75447 | -0.77271 | -0.76776 | -0.82772 | -0.7228 | -0.45243 | -0.67832 | -0.80427 | -0.82358 | -0.47703
10.7 | -0.73334 | -0.72951 | -0.7665 | -0.78755 | -0.77338 | -0.83812 | -0.73542 | -0.46809 | -0.684 | -0.81298 | -0.83548 | -0.49742
10.8 | -0.73476 | -0.74141 | -0.77862 | -0.80253 | -0.77901 | -0.84859 | -0.74813 | -0.4839 | -0.6897 | -0.82172 | -0.84742 | -0.51808
10.9 | -0.73613 | -0.75338 | -0.79081 | -0.81764 | -0.78465 | -0.85911 | -0.76093 | -0.49987 | -0.69543 | -0.8305 | -0.85942 | -0.539
11 | -0.73746 | -0.76541 | -0.80308 | -0.83287 | -0.79029 | -0.86969 | -0.7738 | -0.516 | -0.70118 | -0.8393 | -0.87146 | -0.56017
11.1 | -0.73873 | -0.7775 | -0.81542 | -0.84823 | -0.79593 | -0.88032 | -0.78675 | -0.53227 | -0.70696 | -0.84813 | -0.88354 | -0.5816
11.2 | -0.73997 | -0.78965 | -0.82783 | -0.86371 | -0.80158 | -0.89101 | -0.79976 | -0.5487 | -0.71275 | -0.85699 | -0.89566 | -0.60326
11.3 | -0.74115 | -0.80184 | -0.84031 | -0.87931 | -0.80723 | -0.90174 | -0.81285 | -0.56527 | -0.71857 | -0.86587 | -0.90781 | -0.62516
11.4 | -0.74228 | -0.81409 | -0.85285 | -0.89503 | -0.81288 | -0.91251 | -0.826 | -0.58199 | -0.7244 | -0.87476 | -0.91999 | -0.64729
11.5 | -0.74337 | -0.82638 | -0.86545 | -0.91086 | -0.81852 | -0.92333 | -0.83921 | -0.59886 | -0.73026 | -0.88367 | -0.93219 | -0.66965
11.6 | -0.7444 | -0.83871 | -0.87811 | -0.9268 | -0.82416 | -0.93418 | -0.85247 | -0.61586 | -0.73613 | -0.8926 | -0.94442 | -0.69222
11.7 | -0.74539 | -0.85108 | -0.89083 | -0.94285 | -0.82979 | -0.94507 | -0.86579 | -0.63301 | -0.74202 | -0.90153 | -0.95667 | -0.71499
11.8 | -0.74632 | -0.86348 | -0.9036 | -0.95901 | -0.83542 | -0.95599 | -0.87915 | -0.6503 | -0.74792 | -0.91047 | -0.96892 | -0.73798
11.9 | -0.74721 | -0.87592 | -0.91641 | -0.97527 | -0.84104 | -0.96694 | -0.89256 | -0.66773 | -0.75384 | -0.91942 | -0.98119 | -0.76115
12 | -0.74804 | -0.88838 | -0.92927 | -0.99163 | -0.84664 | -0.97792 | -0.90601 | -0.68529 | -0.75977 | -0.92836 | -0.99347 | -0.78451
12.1 | -0.74883 | -0.90086 | -0.94217 | -1.0081 | -0.85223 | -0.98892 | -0.91949 | -0.70299 | -0.76572 | -0.93731 | -1.0057 | -0.80806
12.2 | -0.74956 | -0.91336 | -0.95511 | -1.0246 | -0.85781 | -0.99993 | -0.933 | -0.72083 | -0.77167 | -0.94625 | -1.018 | -0.83177
12.3 | -0.75025 | -0.92588 | -0.96808 | -1.0413 | -0.86338 | -1.011 | -0.94654 | -0.7388 | -0.77764 | -0.95519 | -1.0303 | -0.85564
12.4 | -0.75088 | -0.93841 | -0.98109 | -1.058 | -0.86892 | -1.022 | -0.9601 | -0.7569 | -0.78361 | -0.96411 | -1.0425 | -0.87967
12.5 | -0.75147 | -0.95094 | -0.99412 | -1.0748 | -0.87445 | -1.0331 | -0.97368 | -0.77514 | -0.78959 | -0.97302 | -1.0548 | -0.90385
12.6 | -0.752 | -0.96349 | -1.0072 | -1.0918 | -0.87996 | -1.0441 | -0.98727 | -0.79351 | -0.79558 | -0.98192 | -1.067 | -0.92817
12.7 | -0.75249 | -0.97603 | -1.0203 | -1.1087 | -0.88544 | -1.0552 | -1.0009 | -0.81201 | -0.80158 | -0.9908 | -1.0792 | -0.95261
12.8 | -0.75294 | -0.98857 | -1.0334 | -1.1258 | -0.89091 | -1.0663 | -1.0145 | -0.83065 | -0.80758 | -0.99966 | -1.0914 | -0.97717
12.9 | -0.75333 | -1.0011 | -1.0465 | -1.143 | -0.89634 | -1.0773 | -1.0281 | -0.84941 | -0.81358 | -1.0085 | -1.1035 | -1.0018
13 | -0.75368 | -1.0136 | -1.0596 | -1.1602 | -0.90176 | -1.0884 | -1.0417 | -0.86832 | -0.81959 | -1.0173 | -1.1156 | -1.0266
13.1 | -0.75398 | -1.0261 | -1.0727 | -1.1775 | -0.90714 | -1.0994 | -1.0553 | -0.88735 | -0.8256 | -1.0261 | -1.1276 | -1.0515
13.2 | -0.75424 | -1.0386 | -1.0859 | -1.1949 | -0.9125 | -1.1105 | -1.0689 | -0.90652 | -0.83161 | -1.0348 | -1.1397 | -1.0764
13.3 | -0.75446 | -1.0511 | -1.099 | -1.2123 | -0.91782 | -1.1215 | -1.0824 | -0.92583 | -0.83762 | -1.0435 | -1.1516 | -1.1015
13.4 | -0.75463 | -1.0636 | -1.1122 | -1.2299 | -0.92311 | -1.1325 | -1.096 | -0.94528 | -0.84364 | -1.0522 | -1.1635 | -1.1266
13.5 | -0.75477 | -1.076 | -1.1253 | -1.2475 | -0.92838 | -1.1435 | -1.1095 | -0.96487 | -0.84965 | -1.0608 | -1.1754 | -1.1517
13.6 | -0.75486 | -1.0884 | -1.1384 | -1.2651 | -0.9336 | -1.1544 | -1.123 | -0.9846 | -0.85566 | -1.0694 | -1.1872 | -1.1769
13.7 | -0.75492 | -1.1007 | -1.1516 | -1.2829 | -0.9388 | -1.1653 | -1.1365 | -1.0045 | -0.86166 | -1.078 | -1.1989 | -1.2021
13.8 | -0.75493 | -1.113 | -1.1647 | -1.3007 | -0.94395 | -1.1762 | -1.1499 | -1.0245 | -0.86766 | -1.0865 | -1.2106 | -1.2274
13.9 | -0.75492 | -1.1253 | -1.1778 | -1.3185 | -0.94907 | -1.1871 | -1.1633 | -1.0447 | -0.87366 | -1.0949 | -1.2222 | -1.2527
14 | -0.75486 | -1.1376 | -1.1909 | -1.3365 | -0.95415 | -1.198 | -1.1766 | -1.065 | -0.87966 | -1.1033 | -1.2337 | -1.2779
14.1 | -0.75478 | -1.1498 | -1.2039 | -1.3545 | -0.9592 | -1.2088 | -1.1899 | -1.0855 | -0.88564 | -1.1117 | -1.2452 | -1.3032
14.2 | -0.75466 | -1.1619 | -1.217 | -1.3726 | -0.9642 | -1.2195 | -1.2031 | -1.1062 | -0.89162 | -1.12 | -1.2565 | -1.3285
14.3 | -0.75452 | -1.174 | -1.23 | -1.3907 | -0.96916 | -1.2302 | -1.2163 | -1.127 | -0.8976 | -1.1282 | -1.2678 | -1.3537
14.4 | -0.75435 | -1.1861 | -1.243 | -1.4089 | -0.97408 | -1.2409 | -1.2294 | -1.148 | -0.90356 | -1.1363 | -1.279 | -1.3789
14.5 | -0.75415 | -1.198 | -1.256 | -1.4272 | -0.97896 | -1.2515 | -1.2425 | -1.1692 | -0.90952 | -1.1445 | -1.2901 | -1.4041
14.6 | -0.75392 | -1.21 | -1.269 | -1.4456 | -0.9838 | -1.2621 | -1.2555 | -1.1906 | -0.91547 | -1.1525 | -1.3011 | -1.4292
14.7 | -0.75368 | -1.2218 | -1.2819 | -1.4641 | -0.98859 | -1.2727 | -1.2684 | -1.2122 | -0.92141 | -1.1605 | -1.312 | -1.4542
14.8 | -0.75341 | -1.2337 | -1.2948 | -1.4826 | -0.99334 | -1.2831 | -1.2812 | -1.234 | -0.92734 | -1.1684 | -1.3228 | -1.4792
14.9 | -0.75313 | -1.2454 | -1.3076 | -1.5012 | -0.99804 | -1.2936 | -1.294 | -1.256 | -0.93326 | -1.1762 | -1.3335 | -1.5041
15 | -0.75283 | -1.2571 | -1.3204 | -1.5199 | -1.0027 | -1.3039 | -1.3067 | -1.2782 | -0.93917 | -1.184 | -1.3441 | -1.5289
15.1 | -0.75251 | -1.2687 | -1.3332 | -1.5387 | -1.0073 | -1.3142 | -1.3193 | -1.3006 | -0.94506 | -1.1917 | -1.3546 | -1.5536
15.2 | -0.75218 | -1.2803 | -1.346 | -1.5575 | -1.0119 | -1.3245 | -1.3318 | -1.3233 | -0.95095 | -1.1993 | -1.3649 | -1.5781
15.3 | -0.75185 | -1.2917 | -1.3587 | -1.5765 | -1.0164 | -1.3347 | -1.3442 | -1.3463 | -0.95682 | -1.2068 | -1.3752 | -1.6026
15.4 | -0.7515 | -1.3032 | -1.3714 | -1.5956 | -1.0209 | -1.3448 | -1.3565 | -1.3695 | -0.96268 | -1.2143 | -1.3853 | -1.627
15.5 | -0.75115 | -1.3145 | -1.384 | -1.6148 | -1.0253 | -1.3549 | -1.3687 | -1.393 | -0.96852 | -1.2217 | -1.3953 | -1.6512
15.6 | -0.7508 | -1.3258 | -1.3967 | -1.6341 | -1.0297 | -1.3649 | -1.3809 | -1.4167 | -0.97435 | -1.229 | -1.4052 | -1.6752
15.7 | -0.75044 | -1.337 | -1.4092 | -1.6535 | -1.034 | -1.3748 | -1.3929 | -1.4408 | -0.98017 | -1.2362 | -1.415 | -1.6991
15.8 | -0.75009 | -1.3481 | -1.4218 | -1.673 | -1.0383 | -1.3847 | -1.4048 | -1.4652 | -0.98597 | -1.2433 | -1.4247 | -1.7228
15.9 | -0.74973 | -1.3592 | -1.4343 | -1.6927 | -1.0426 | -1.3945 | -1.4166 | -1.4899 | -0.99176 | -1.2504 | -1.4342 | -1.7464
16 | -0.74939 | -1.3702 | -1.4467 | -1.7125 | -1.0468 | -1.4042 | -1.4283 | -1.5149 | -0.99753 | -1.2574 | -1.4436 | -1.7698
16.1 | -0.74905 | -1.3811 | -1.4591 | -1.7324 | -1.051 | -1.4138 | -1.4399 | -1.5403 | -1.0033 | -1.2642 | -1.4528 | -1.793
16.2 | -0.74873 | -1.3919 | -1.4715 | -1.7525 | -1.0551 | -1.4234 | -1.4514 | -1.5661 | -1.009 | -1.2711 | -1.4619 | -1.8159
16.3 | -0.74841 | -1.4027 | -1.4839 | -1.7728 | -1.0592 | -1.4329 | -1.4627 | -1.5923 | -1.0147 | -1.2778 | -1.4709 | -1.8387
16.4 | -0.74812 | -1.4134 | -1.4962 | -1.7933 | -1.0632 | -1.4424 | -1.4739 | -1.6189 | -1.0204 | -1.2844 | -1.4798 | -1.8613
16.5 | -0.74784 | -1.4241 | -1.5085 | -1.8139 | -1.0672 | -1.4517 | -1.4851 | -1.6459 | -1.0261 | -1.291 | -1.4885 | -1.8837
16.6 | -0.74758 | -1.4346 | -1.5208 | -1.8347 | -1.0712 | -1.461 | -1.4961 | -1.6734 | -1.0318 | -1.2974 | -1.4971 | -1.9058
16.7 | -0.74735 | -1.4451 | -1.533 | -1.8558 | -1.0751 | -1.4702 | -1.5069 | -1.7014 | -1.0374 | -1.3038 | -1.5055 | -1.9277
16.8 | -0.74714 | -1.4556 | -1.5452 | -1.877 | -1.079 | -1.4793 | -1.5177 | -1.7298 | -1.043 | -1.3101 | -1.5138 | -1.9493
16.9 | -0.74696 | -1.466 | -1.5574 | -1.8985 | -1.0828 | -1.4884 | -1.5283 | -1.7588 | -1.0486 | -1.3163 | -1.522 | -1.9707
17 | -0.74681 | -1.4763 | -1.5695 | -1.9202 | -1.0866 | -1.4974 | -1.5387 | -1.7883 | -1.0542 | -1.3224 | -1.53 | -1.9919
17.1 | -0.7467 | -1.4866 | -1.5816 | -1.9422 | -1.0904 | -1.5063 | -1.5491 | -1.8184 | -1.0598 | -1.3284 | -1.5379 | -2.0128
17.2 | -0.74662 | -1.4968 | -1.5938 | -1.9644 | -1.0941 | -1.5151 | -1.5593 | -1.8491 | -1.0653 | -1.3343 | -1.5456 | -2.0334
17.3 | -0.74658 | -1.507 | -1.6059 | -1.9869 | -1.0978 | -1.5238 | -1.5694 | -1.8804 | -1.0708 | -1.3402 | -1.5532 | -2.0538
17.4 | -0.74658 | -1.5171 | -1.6179 | -2.0098 | -1.1015 | -1.5325 | -1.5793 | -1.9123 | -1.0763 | -1.3459 | -1.5606 | -2.0738
17.5 | -0.74663 | -1.5272 | -1.63 | -2.0329 | -1.1052 | -1.5411 | -1.5891 | -1.9449 | -1.0817 | -1.3516 | -1.5679 | -2.0937
17.6 | -0.74673 | -1.5373 | -1.6421 | -2.0564 | -1.1088 | -1.5496 | -1.5987 | -1.9782 | -1.0871 | -1.3572 | -1.5751 | -2.1132
17.7 | -0.74687 | -1.5473 | -1.6541 | -2.0802 | -1.1124 | -1.558 | -1.6083 | -2.0123 | -1.0925 | -1.3627 | -1.5821 | -2.1324
17.8 | -0.74707 | -1.5573 | -1.6662 | -2.1044 | -1.116 | -1.5663 | -1.6176 | -2.0471 | -1.0979 | -1.3681 | -1.5889 | -2.1514
17.9 | -0.74732 | -1.5673 | -1.6782 | -2.129 | -1.1195 | -1.5746 | -1.6269 | -2.0827 | -1.1032 | -1.3734 | -1.5956 | -2.17
18 | -0.74764 | -1.5772 | -1.6903 | -2.154 | -1.1231 | -1.5828 | -1.6359 | -2.1192 | -1.1085 | -1.3786 | -1.6022 | -2.1884
18.1 | -0.74801 | -1.5871 | -1.7023 | -2.1794 | -1.1266 | -1.5908 | -1.6449 | -2.1565 | -1.1137 | -1.3837 | -1.6086 | -2.2064
18.2 | -0.74845 | -1.5971 | -1.7144 | -2.2052 | -1.1301 | -1.5989 | -1.6536 | -2.1947 | -1.1189 | -1.3888 | -1.6149 | -2.2242
18.3 | -0.74895 | -1.607 | -1.7265 | -2.2316 | -1.1336 | -1.6068 | -1.6623 | -2.2339 | -1.124 | -1.3937 | -1.621 | -2.2417
18.4 | -0.74952 | -1.6169 | -1.7386 | -2.2584 | -1.137 | -1.6146 | -1.6707 | -2.274 | -1.1291 | -1.3986 | -1.627 | -2.2588
18.5 | -0.75017 | -1.6268 | -1.7507 | -2.2857 | -1.1405 | -1.6224 | -1.6791 | -2.3152 | -1.1342 | -1.4034 | -1.6328 | -2.2757
18.6 | -0.75089 | -1.6368 | -1.7629 | -2.3136 | -1.144 | -1.63 | -1.6872 | -2.3574 | -1.1392 | -1.408 | -1.6385 | -2.2922
18.7 | -0.75168 | -1.6467 | -1.775 | -2.342 | -1.1475 | -1.6376 | -1.6952 | -2.4007 | -1.1441 | -1.4126 | -1.644 | -2.3085
18.8 | -0.75256 | -1.6567 | -1.7872 | -2.371 | -1.1509 | -1.645 | -1.703 | -2.4452 | -1.149 | -1.4171 | -1.6494 | -2.3244
18.9 | -0.75352 | -1.6667 | -1.7995 | -2.4006 | -1.1544 | -1.6524 | -1.7107 | -2.4909 | -1.1538 | -1.4215 | -1.6546 | -2.3401
19 | -0.75456 | -1.6768 | -1.8118 | -2.4309 | -1.1579 | -1.6597 | -1.7182 | -2.5378 | -1.1586 | -1.4258 | -1.6597 | -2.3554
19.1 | -0.7557 | -1.6869 | -1.8241 | -2.4618 | -1.1613 | -1.6669 | -1.7255 | -2.586 | -1.1632 | -1.4301 | -1.6646 | -2.3705
19.2 | -0.75692 | -1.6971 | -1.8365 | -2.4934 | -1.1648 | -1.674 | -1.7327 | -2.6355 | -1.1678 | -1.4342 | -1.6694 | -2.3852
19.3 | -0.75823 | -1.7073 | -1.8489 | -2.5258 | -1.1683 | -1.6809 | -1.7397 | -2.6864 | -1.1723 | -1.4382 | -1.674 | -2.3997
19.4 | -0.75964 | -1.7176 | -1.8614 | -2.5589 | -1.1718 | -1.6878 | -1.7465 | -2.7387 | -1.1768 | -1.4421 | -1.6784 | -2.4138
19.5 | -0.76115 | -1.728 | -1.8739 | -2.5928 | -1.1754 | -1.6946 | -1.7531 | -2.7925 | -1.1811 | -1.446 | -1.6828 | -2.4277
19.6 | -0.76276 | -1.7385 | -1.8865 | -2.6275 | -1.1789 | -1.7012 | -1.7596 | -2.8479 | -1.1853 | -1.4497 | -1.6869 | -2.4412
19.7 | -0.76447 | -1.7491 | -1.8991 | -2.6631 | -1.1825 | -1.7077 | -1.7658 | -2.9049 | -1.1894 | -1.4533 | -1.6909 | -2.4545
19.8 | -0.76628 | -1.7598 | -1.9119 | -2.6995 | -1.1861 | -1.7141 | -1.7719 | -2.9635 | -1.1934 | -1.4568 | -1.6947 | -2.4675
19.9 | -0.7682 | -1.7706 | -1.9247 | -2.7369 | -1.1897 | -1.7204 | -1.7777 | -3.0238 | -1.1972 | -1.4602 | -1.6984 | -2.4803
20 | -0.77023 | -1.7815 | -1.9375 | -2.7752 | -1.1934 | -1.7266 | -1.7833 | -3.0859 | -1.201 | -1.4635 | -1.7019 | -2.4928
20.1 | -0.77236 | -1.7926 | -1.9505 | -2.8146 | -1.1971 | -1.7326 | -1.7888 | -3.1498 | -1.2046 | -1.4667 | -1.7052 | -2.505
20.2 | -0.77461 | -1.8038 | -1.9635 | -2.8549 | -1.2009 | -1.7384 | -1.794 | -3.2156 | -1.208 | -1.4697 | -1.7083 | -2.5169
20.3 | -0.77697 | -1.8151 | -1.9766 | -2.8963 | -1.2046 | -1.7441 | -1.799 | -3.2834 | -1.2113 | -1.4727 | -1.7113 | -2.5286
20.4 | -0.77944 | -1.8267 | -1.9897 | -2.9389 | -1.2085 | -1.7497 | -1.8038 | -3.3532 | -1.2144 | -1.4755 | -1.7141 | -2.5401
20.5 | -0.78203 | -1.8384 | -2.003 | -2.9826 | -1.2124 | -1.7551 | -1.8083 | -3.4252 | -1.2173 | -1.4781 | -1.7167 | -2.5513
20.6 | -0.78473 | -1.8503 | -2.0163 | -3.0274 | -1.2163 | -1.7603 | -1.8126 | -3.4993 | -1.22 | -1.4807 | -1.7192 | -2.5623
20.7 | -0.78755 | -1.8624 | -2.0297 | -3.0736 | -1.2203 | -1.7653 | -1.8166 | -3.5756 | -1.2225 | -1.483 | -1.7214 | -2.573
20.8 | -0.79049 | -1.8747 | -2.0432 | -3.121 | -1.2243 | -1.7701 | -1.8204 | -3.6543 | -1.2249 | -1.4853 | -1.7235 | -2.5836
20.9 | -0.79354 | -1.8873 | -2.0568 | -3.1697 | -1.2284 | -1.7748 | -1.8239 | -3.7353 | -1.2269 | -1.4874 | -1.7253 | -2.5939
21 | -0.79671 | -1.9 | -2.0705 | -3.2198 | -1.2326 | -1.7792 | -1.8271 | -3.8188 | -1.2288 | -1.4893 | -1.7269 | -2.604
21.1 | -0.8 | -1.9131 | -2.0842 | -3.2713 | -1.2368 | -1.7834 | -1.8301 | -3.9049 | -1.2303 | -1.491 | -1.7284 | -2.614
21.2 | -0.8034 | -1.9263 | -2.098 | -3.3243 | -1.2411 | -1.7873 | -1.8327 | -3.9936 | -1.2316 | -1.4926 | -1.7296 | -2.6237
21.3 | -0.80692 | -1.9399 | -2.112 | -3.3787 | -1.2455 | -1.791 | -1.835 | -4.085 | -1.2326 | -1.494 | -1.7305 | -2.6333
21.4 | -0.81055 | -1.9537 | -2.1259 | -3.4348 | -1.2499 | -1.7945 | -1.837 | -4.1792 | -1.2333 | -1.4952 | -1.7313 | -2.6427
21.5 | -0.81429 | -1.9678 | -2.14 | -3.4925 | -1.2544 | -1.7976 | -1.8387 | -4.2764 | -1.2337 | -1.4961 | -1.7318 | -2.652
21.6 | -0.81814 | -1.9823 | -2.1541 | -3.5519 | -1.259 | -1.8005 | -1.84 | -4.3765 | -1.2338 | -1.4969 | -1.732 | -2.6611
21.7 | -0.82209 | -1.997 | -2.1683 | -3.6129 | -1.2637 | -1.803 | -1.8409 | -4.4796 | -1.2334 | -1.4974 | -1.732 | -2.6701
21.8 | -0.82615 | -2.0121 | -2.1825 | -3.6758 | -1.2685 | -1.8052 | -1.8415 | -4.586 | -1.2327 | -1.4977 | -1.7317 | -2.679
21.9 | -0.8303 | -2.0276 | -2.1968 | -3.7405 | -1.2734 | -1.8071 | -1.8416 | -4.6956 | -1.2316 | -1.4978 | -1.7312 | -2.6877
22 | -0.83455 | -2.0434 | -2.2112 | -3.8072 | -1.2783 | -1.8086 | -1.8414 | -4.8086 | -1.23 | -1.4976 | -1.7303 | -2.6964
22.1 | -0.83889 | -2.0596 | -2.2256 | -3.8758 | -1.2834 | -1.8097 | -1.8407 | -4.9251 | -1.228 | -1.4971 | -1.7292 | -2.705
22.2 | -0.84331 | -2.0761 | -2.24 | -3.9464 | -1.2885 | -1.8104 | -1.8395 | -5.0451 | -1.2256 | -1.4963 | -1.7277 | -2.7134
22.3 | -0.84781 | -2.0931 | -2.2545 | -4.0191 | -1.2938 | -1.8107 | -1.8379 | -5.1689 | -1.2226 | -1.4953 | -1.7259 | -2.7218
22.4 | -0.85238 | -2.1105 | -2.2689 | -4.094 | -1.2991 | -1.8105 | -1.8358 | -5.2964 | -1.2191 | -1.4939 | -1.7237 | -2.7302
22.5 | -0.85701 | -2.1283 | -2.2834 | -4.1711 | -1.3045 | -1.8098 | -1.8331 | -5.4279 | -1.215 | -1.4921 | -1.7212 | -2.7384
22.6 | -0.86169 | -2.1466 | -2.2979 | -4.2505 | -1.3101 | -1.8086 | -1.8299 | -5.5633 | -1.2104 | -1.4901 | -1.7183 | -2.7467
22.7 | -0.86641 | -2.1653 | -2.3123 | -4.3322 | -1.3158 | -1.8069 | -1.8262 | -5.703 | -1.2052 | -1.4876 | -1.715 | -2.7549
22.8 | -0.87117 | -2.1845 | -2.3267 | -4.4164 | -1.3215 | -1.8046 | -1.8218 | -5.8469 | -1.1993 | -1.4848 | -1.7114 | -2.7631
22.9 | -0.87594 | -2.2042 | -2.3411 | -4.5031 | -1.3274 | -1.8017 | -1.8169 | -5.9952 | -1.1927 | -1.4815 | -1.7072 | -2.7713
23 | -0.88072 | -2.2245 | -2.3554 | -4.5924 | -1.3334 | -1.7981 | -1.8112 | -6.148 | -1.1855 | -1.4778 | -1.7027 | -2.7795
23.1 | -0.8855 | -2.2452 | -2.3696 | -4.6844 | -1.3396 | -1.7939 | -1.8049 | -6.3055 | -1.1775 | -1.4737 | -1.6977 | -2.7877
23.2 | -0.89025 | -2.2665 | -2.3838 | -4.7791 | -1.3458 | -1.789 | -1.7979 | -6.4678 | -1.1687 | -1.469 | -1.6921 | -2.7959
23.3 | -0.89496 | -2.2883 | -2.3978 | -4.8767 | -1.3522 | -1.7834 | -1.7902 | -6.635 | -1.1591 | -1.4639 | -1.6861 | -2.8041
23.4 | -0.89962 | -2.3107 | -2.4117 | -4.9771 | -1.3587 | -1.777 | -1.7817 | -6.8073 | -1.1487 | -1.4583 | -1.6796 | -2.8124
23.5 | -0.9042 | -2.3337 | -2.4254 | -5.0806 | -1.3653 | -1.7697 | -1.7723 | -6.9848 | -1.1373 | -1.4521 | -1.6724 | -2.8208
23.6 | -0.90868 | -2.3573 | -2.439 | -5.1871 | -1.372 | -1.7616 | -1.7621 | -7.1677 | -1.125 | -1.4453 | -1.6647 | -2.8292
23.7 | -0.91304 | -2.3816 | -2.4524 | -5.2969 | -1.3789 | -1.7526 | -1.751 | -7.3561 | -1.1118 | -1.4379 | -1.6564 | -2.8376
23.8 | -0.91727 | -2.4064 | -2.4655 | -5.4099 | -1.3859 | -1.7427 | -1.739 | -7.5503 | -1.0975 | -1.4299 | -1.6475 | -2.8462
23.9 | -0.92132 | -2.432 | -2.4784 | -5.5263 | -1.393 | -1.7317 | -1.7261 | -7.7502 | -1.0822 | -1.4212 | -1.6379 | -2.8548
24 | -0.92517 | -2.4582 | -2.491 | -5.6462 | -1.4003 | -1.7197 | -1.7121 | -7.9562 | -1.0657 | -1.4118 | -1.6276 | -2.8635
24.1 | -0.9288 | -2.4851 | -2.5032 | -5.7696 | -1.4077 | -1.7066 | -1.697 | -8.1684 | -1.0481 | -1.4017 | -1.6166 | -2.8723
24.2 | -0.93217 | -2.5127 | -2.5152 | -5.8968 | -1.4152 | -1.6924 | -1.6809 | -8.387 | -1.0292 | -1.3908 | -1.6048 | -2.8813
24.3 | -0.93526 | -2.5411 | -2.5267 | -6.0277 | -1.4229 | -1.6769 | -1.6636 | -8.6121 | -1.0091 | -1.3791 | -1.5922 | -2.8903
24.4 | -0.93801 | -2.5702 | -2.5379 | -6.1625 | -1.4307 | -1.6602 | -1.645 | -8.8439 | -0.98769 | -1.3666 | -1.5788 | -2.8995
24.5 | -0.9404 | -2.6 | -2.5486 | -6.3013 | -1.4386 | -1.6421 | -1.6253 | -9.0826 | -0.96487 | -1.3532 | -1.5646 | -2.9088
24.6 | -0.94239 | -2.6307 | -2.5588 | -6.4443 | -1.4467 | -1.6226 | -1.6042 | -9.3285 | -0.94061 | -1.3388 | -1.5494 | -2.9182
24.7 | -0.94393 | -2.6622 | -2.5685 | -6.5915 | -1.4549 | -1.6017 | -1.5817 | -9.5817 | -0.91485 | -1.3235 | -1.5333 | -2.9278
24.8 | -0.94498 | -2.6945 | -2.5776 | -6.7431 | -1.4633 | -1.5792 | -1.5578 | -9.8424 | -0.88752 | -1.3072 | -1.5162 | -2.9375
24.9 | -0.94549 | -2.7276 | -2.5861 | -6.8992 | -1.4718 | -1.5552 | -1.5324 | -10.1109 | -0.85856 | -1.2899 | -1.4981 | -2.9473
25 | -0.9454 | -2.7617 | -2.5939 | -7.0599 | -1.4804 | -1.5294 | -1.5055 | -10.3873 | -0.8279 | -1.2715 | -1.4789 | -2.9574
25.1 | -0.94468 | -2.7966 | -2.601 | -7.2254 | -1.4892 | -1.502 | -1.4769 | -10.6719 | -0.79548 | -1.2519 | -1.4586 | -2.9675
25.2 | -0.94325 | -2.8324 | -2.6074 | -7.3958 | -1.4981 | -1.4726 | -1.4466 | -10.9649 | -0.76122 | -1.2311 | -1.4371 | -2.9779
25.3 | -0.94106 | -2.8692 | -2.6129 | -7.5712 | -1.5072 | -1.4414 | -1.4146 | -11.2665 | -0.72504 | -1.209 | -1.4144 | -2.9884
25.4 | -0.93805 | -2.907 | -2.6176 | -7.7518 | -1.5164 | -1.4082 | -1.3808 | -11.577 | -0.68688 | -1.1857 | -1.3905 | -2.9991
25.5 | -0.93415 | -2.9457 | -2.6213 | -7.9378 | -1.5258 | -1.3729 | -1.345 | -11.8966 | -0.64664 | -1.161 | -1.3652 | -3.0099
25.6 | -0.92929 | -2.9854 | -2.6241 | -8.1292 | -1.5353 | -1.3354 | -1.3072 | -12.2256 | -0.60426 | -1.1349 | -1.3386 | -3.021
25.7 | -0.92339 | -3.0262 | -2.6257 | -8.3263 | -1.5449 | -1.2956 | -1.2674 | -12.5643 | -0.55964 | -1.1073 | -1.3105 | -3.0322
25.8 | -0.91639 | -3.068 | -2.6263 | -8.5292 | -1.5547 | -1.2534 | -1.2254 | -12.9129 | -0.5127 | -1.0782 | -1.281 | -3.0436
25.9 | -0.9082 | -3.1109 | -2.6257 | -8.738 | -1.5646 | -1.2088 | -1.1812 | -13.2716 | -0.46335 | -1.0474 | -1.2499 | -3.0551
26 | -0.89873 | -3.1549 | -2.6238 | -8.953 | -1.5747 | -1.1616 | -1.1346 | -13.6409 | -0.4115 | -1.015 | -1.2171 | -3.0669
26.1 | -0.8879 | -3.2 | -2.6205 | -9.1744 | -1.5849 | -1.1117 | -1.0856 | -14.0208 | -0.35704 | -0.9809 | -1.1827 | -3.0788
26.2 | -0.87561 | -3.2463 | -2.6159 | -9.4022 | -1.5952 | -1.059 | -1.0341 | -14.4119 | -0.29989 | -0.94495 | -1.1465 | -3.091
26.3 | -0.86178 | -3.2937 | -2.6097 | -9.6367 | -1.6057 | -1.0034 | -0.97991 | -14.8142 | -0.23993 | -0.90711 | -1.1085 | -3.1033
26.4 | -0.84628 | -3.3424 | -2.602 | -9.8781 | -1.6164 | -0.94473 | -0.92302 | -15.2283 | -0.17708 | -0.86731 | -1.0686 | -3.1159
26.5 | -0.82903 | -3.3923 | -2.5925 | -10.1266 | -1.6271 | -0.88289 | -0.8633 | -15.6544 | -0.1112 | -0.82547 | -1.0268 | -3.1286
26.6 | -0.8099 | -3.4435 | -2.5813 | -10.3823 | -1.638 | -0.81775 | -0.80064 | -16.0927 | -0.042201 | -0.7815 | -0.98282 | -3.1416
26.7 | -0.78879 | -3.4959 | -2.5683 | -10.6455 | -1.649 | -0.74918 | -0.73491 | -16.5437 | 0.030042 | -0.73533 | -0.93674 | -3.1547
26.8 | -0.76558 | -3.5497 | -2.5532 | -10.9164 | -1.6602 | -0.67702 | -0.666 | -17.0078 | 0.10565 | -0.68685 | -0.88843 | -3.1681
26.9 | -0.74013 | -3.6048 | -2.5361 | -11.1952 | -1.6715 | -0.60116 | -0.59379 | -17.4851 | 0.18474 | -0.63597 | -0.8378 | -3.1817
27 | -0.71232 | -3.6613 | -2.5169 | -11.4821 | -1.6829 | -0.52142 | -0.51815 | -17.9763 | 0.26744 | -0.58261 | -0.78477 | -3.1955
27.1 | -0.68201 | -3.7191 | -2.4953 | -11.7774 | -1.6944 | -0.43766 | -0.43895 | -18.4814 | 0.35388 | -0.52666 | -0.72922 | -3.2096
27.2 | -0.64907 | -3.7784 | -2.4713 | -12.0813 | -1.7061 | -0.34971 | -0.35606 | -19.0011 | 0.4442 | -0.46802 | -0.67106 | -3.2239
27.3 | -0.61334 | -3.8392 | -2.4448 | -12.394 | -1.7178 | -0.25742 | -0.26934 | -19.5357 | 0.53855 | -0.40658 | -0.61018 | -3.2385
27.4 | -0.57467 | -3.9015 | -2.4157 | -12.7158 | -1.7297 | -0.16061 | -0.17864 | -20.0855 | 0.63705 | -0.34223 | -0.54648 | -3.2534
27.5 | -0.53292 | -3.9652 | -2.3837 | -13.0469 | -1.7417 | -0.059103 | -0.083813 | -20.6509 | 0.73987 | -0.27485 | -0.47985 | -3.2686
27.6 | -0.48791 | -4.0306 | -2.3488 | -13.3876 | -1.7538 | 0.047282 | 0.01529 | -21.2325 | 0.84715 | -0.20433 | -0.41016 | -3.2841
27.7 | -0.43948 | -4.0975 | -2.3109 | -13.7381 | -1.766 | 0.15874 | 0.11883 | -21.8307 | 0.95906 | -0.13054 | -0.33729 | -3.2999
27.8 | -0.38745 | -4.166 | -2.2697 | -14.0988 | -1.7783 | 0.27545 | 0.22697 | -22.4457 | 1.0758 | -0.053345 | -0.26112 | -3.3161
27.9 | -0.33164 | -4.2361 | -2.2251 | -14.4698 | -1.7907 | 0.39763 | 0.33988 | -23.0783 | 1.1974 | 0.027383 | -0.18151 | -3.3327
28 | -0.27187 | -4.3079 | -2.177 | -14.8516 | -1.8032 | 0.52549 | 0.45774 | -23.7287 | 1.3242 | 0.11179 | -0.098324 | -3.3497
28.1 | -0.20795 | -4.3814 | -2.1252 | -15.2443 | -1.8157 | 0.65924 | 0.58073 | -24.3974 | 1.4563 | 0.20001 | -0.01142 | -3.3672
28.2 | -0.13968 | -4.4567 | -2.0695 | -15.6483 | -1.8283 | 0.79911 | 0.70903 | -25.085 | 1.5939 | 0.29221 | 0.079355 | -3.3852
28.3 | -0.066853 | -4.5337 | -2.0098 | -16.0639 | -1.841 | 0.94532 | 0.84284 | -25.7919 | 1.7372 | 0.38853 | 0.17415 | -3.4037
28.4 | 0.010736 | -4.6124 | -1.9458 | -16.4913 | -1.8537 | 1.0981 | 0.98236 | -26.5187 | 1.8864 | 0.48916 | 0.27314 | -3.4228
28.5 | 0.093303 | -4.693 | -1.8773 | -16.931 | -1.8665 | 1.2578 | 1.1278 | -27.2659 | 2.0418 | 0.59424 | 0.37649 | -3.4426
28.6 | 0.18107 | -4.7755 | -1.8042 | -17.3832 | -1.8792 | 1.4245 | 1.2794 | -28.0339 | 2.2034 | 0.70398 | 0.48437 | -3.463
28.7 | 0.27426 | -4.8598 | -1.7262 | -17.8483 | -1.8921 | 1.5986 | 1.4373 | -28.8233 | 2.3715 | 0.81854 | 0.59697 | -3.4843
28.8 | 0.37311 | -4.9459 | -1.6432 | -18.3265 | -1.9049 | 1.7803 | 1.6018 | -29.6347 | 2.5465 | 0.93813 | 0.71449 | -3.5064
28.9 | 0.47786 | -5.0341 | -1.5548 | -18.8183 | -1.9177 | 1.9699 | 1.7731 | -30.4687 | 2.7284 | 1.0629 | 0.83712 | -3.5295
29 | 0.58874 | -5.1241 | -1.4608 | -19.324 | -1.9305 | 2.1678 | 1.9515 | -31.3258 | 2.9175 | 1.1932 | 0.96508 | -3.5536
29.1 | 0.70602 | -5.2161 | -1.361 | -19.8439 | -1.9432 | 2.3742 | 2.1372 | -32.2065 | 3.1142 | 1.3291 | 1.0986 | -3.5788
29.2 | 0.82994 | -5.3101 | -1.2552 | -20.3784 | -1.9559 | 2.5894 | 2.3305 | -33.1115 | 3.3186 | 1.4709 | 1.2379 | -3.6053
29.3 | 0.96076 | -5.4061 | -1.1429 | -20.9279 | -1.9685 | 2.8137 | 2.5316 | -34.0415 | 3.5311 | 1.6188 | 1.3831 | -3.6331
29.4 | 1.0988 | -5.5041 | -1.0241 | -21.4928 | -1.981 | 3.0476 | 2.7409 | -34.9969 | 3.7519 | 1.7731 | 1.5347 | -3.6625
29.5 | 1.2442 | -5.6041 | -0.8983 | -22.0734 | -1.9934 | 3.2913 | 2.9586 | -35.9784 | 3.9812 | 1.9341 | 1.6928 | -3.6935
29.6 | 1.3973 | -5.7062 | -0.76527 | -22.6701 | -2.0056 | 3.5453 | 3.185 | -36.9868 | 4.2195 | 2.1019 | 1.8577 | -3.7263
29.7 | 1.5584 | -5.8103 | -0.62467 | -23.2834 | -2.0177 | 3.8098 | 3.4205 | -38.0225 | 4.467 | 2.277 | 2.0296 | -3.7611
29.8 | 1.7278 | -5.9165 | -0.47617 | -23.9135 | -2.0296 | 4.0853 | 3.6653 | -39.0864 | 4.724 | 2.4595 | 2.209 | -3.798
29.9 | 1.9058 | -6.0248 | -0.31942 | -24.561 | -2.0412 | 4.3722 | 3.9199 | -40.1789 | 4.9909 | 2.6499 | 2.3961 | -3.8374
30 | 2.0926 | -6.1351 | -0.15405 | -25.2262 | -2.0526 | 4.6709 | 4.1845 | -41.301 | 5.268 | 2.8484 | 2.5912 | -3.8793

## koef_den313
tridaTDD | kat1 | kat2 | kat3 | kat4 | kat5 | vanoce | velikonoce | NTkat1 | NTkat2 | NTkat3 | NTkat4 | NTkat5 | w | delta | beta | z | c
DOM1 | -8.1392 | -8.0639 | -8.1241 | -7.8443 | -7.8624 | 0.14604 | 0.095771 | 0.95044 | 1.1955 | 1.4586 | 0.8657 | 1.0268 | 0.63779 | 0 | 0 | 7 | 1
DOM2 | -7.1316 | -7.1371 | -7.1318 | -7.123 | -7.1452 | 0.0049744 | -0.019818 | 1.015 | 1.0071 | 0.98518 | 1.0077 | 1.058 | 0.64343 | 0 | 0 | 7 | 1
DOM3 | -6.1969 | -6.2235 | -6.1927 | -6.1801 | -6.1401 | -0.001483 | 0.0023989 | 1.0035 | 1.0233 | 0.99056 | 0.9519 | 0.93709 | 0.64702 | 0 | 0 | 7 | 1
DOM4 | -8.127 | -8.134 | -8.1175 | -8.0761 | -8.1766 | 0.039966 | -0.028148 | 0.9872 | 1.0007 | 0.98508 | 0.94924 | 1.0437 | 0.63681 | 0 | 0 | 7 | 1
MO1 | -5.8799 | -5.9738 | -5.8918 | -6.2632 | -6.1594 | -0.063563 | -0.011591 | 1.0051 | 1.0277 | 1.0109 | 1.2222 | 1.0969 | 0.63132 | 0 | 0 | 7 | 1
MO2 | -6.4678 | -6.5293 | -6.4458 | -6.6727 | -6.6009 | -0.0035455 | -0.021649 | 1.0125 | 1.0341 | 1.0156 | 1.1032 | 1.0671 | 0.63788 | 0 | 0 | 7 | 1
MO3 | -6.5071 | -6.586 | -6.5114 | -6.7824 | -6.6511 | 0.029129 | -0.05755 | 0.99985 | 1.0693 | 1.015 | 1.1877 | 1.0876 | 0.6404 | 0 | 0 | 7 | 1
MO4 | -7.5491 | -7.6427 | -7.5504 | -7.885 | -7.6957 | 0.072644 | -0.036427 | 0.99237 | 1.0418 | 0.9889 | 1.2301 | 1.0715 | 0.63165 | 0 | 0 | 7 | 1
SO1 | -4.9688 | -5.1102 | -4.9786 | -5.5945 | -5.4692 | -0.066174 | -0.00078904 | 1.0283 | 1.0529 | 1.0682 | 1.6863 | 1.482 | 0.6464 | 0 | 0 | 7 | 1
SO2 | -6.4254 | -6.5018 | -6.4332 | -6.6478 | -6.534 | -0.0064817 | -0.030827 | 1.0193 | 1.0382 | 1.0419 | 1.1656 | 1.0438 | 0.63404 | 0 | 0 | 7 | 1
SO3 | -3.7077 | -3.8159 | -3.7096 | -4.059 | -3.935 | -0.027208 | -0.074876 | 0.95611 | 1.0202 | 1.0162 | 1.1966 | 1.0999 | 0.6393 | 0 | 0 | 7 | 1
SO4 | -4.6438 | -4.8162 | -4.6117 | -5.0844 | -4.8464 | -0.10258 | -0.08008 | 1.0072 | 1.1317 | 1.0128 | 1.2699 | 1.1318 | 0.63703 | 0 | 0 | 7 | 1

## norm_konst313
tridaTDD | c_R (2023)
DOM1 | 0.056333
DOM2 | 0.33383
DOM3 | 0.73215
DOM4 | 0.14419
MO1 | 0.64922
MO2 | 0.43966
MO3 | 0.50238
MO4 | 0.2505
SO1 | 1.58
SO2 | 0.42542
SO3 | 6.9522
SO4 | 4.6853